## Основная спец
Основные требования на Буровую установку ZJ70DB
No | Наименование |  | Технические параметры | Кол-во | Ед. изм. | производство
1 | ZJ70DB (Китай) Соответ -стви стандар-ту API | ZJ70DB По стандарту API | Условная глубина бурения 7000 м; Максимальная статическая нагрузка на крюке 450 т; Расчетная мощность лебёдки 2000 л.с.; Скорость коробки передач одноступенчатая; Наибольшая оснастка талевой системы 6x7; Полезная высота вышки 45,5 м; Высота отметки буровой площадки от уровня земли 10,5м; Исполнение основания параллельное; Диаметр отверстия в столе ротора 952,5мм (ZP375); с 3 мя буровыми насосами F-1600 Система электрооборудования 4×CAT3512B+1×CAT C15; Тип привода основных механизмов (лебедка, ротор, насосы); Переменный ток, с частотным регулированием, индивидуальный с цифровым управлением , с укрытиями буровой установки высотой 3 метр | 1 | комп | Китай
2 |  | Вышка и принадлежности По стандарту соответстви API | Модель JJ450/45.5-K; Вышка имеет К-образную конструкцию (с открытой передней гранью) с пятью секциями. Каждая секция соединяется через одинарные и двойные пластинки между собой; Ёмкость магазина балкона верхового рабочего при СБТ Ø127мм, 7000m; | 1 | комп | Китай
2.1 |  | Механизм крепления неподвижной ветви талевого каната По стандарту соответстви API | Модель, JZG41; | 1 | комп | Китай
2.2 |  | Площадка для спуска обсадных труб | Модель TDYFZ16/8, Нагрузка 200кг Диапазон регулирования 6м; | 1 | комп | Китай
3 |  | Основание ВЛБ и принадлежности По стандарту соответстви API | Тип DZ450/10.5-S20; Исполнение основания-параллельное; Подъём и спуск основание через лебёдку; Высота отметки буровой площадки от уровня земли 10,5m; Высота от земли до подроторной балки 8,92m; Максимальная номинальная статическая нагрузка на крюке 450Tн; Максимальная статическая нагрузка на балке ротора, 450Tн; Максимальная нагрузка на подсвечнике 220Tн; Общая нагрузка при номинальной статической нагрузке на крюке и полной нагрузке на подсвечнике 670 Tн; Общая нагрузка при полной нагрузке ротора и полной нагрузке на подсвечнике 670Tн; | 1 | комп | Китай
4 |  | Буровая лебедка По стандарту соответстви API | Модель JC-70DB; Расчетная мощность лебёдки 2000 л.с; Диаметр талевого каната Ø38mm; | 1 | комп | Китай
4.1 |  | Тормозная система дисковая По стандарту соответстви API | Модель PSZ75B-ZJ70/4500-Y; | 1 | комп | Китай
4.2 |  | Электродвигатель привода лебедки | Модель YJC1000-1A; YJC1000-1; Электродвигатель привода лебедки Номинальная мощность 1000 kW; Номинальное напряжение 600 V; Номинальный ток 1138 А; Номинальная частота 40,6 Hz; Номинальная скорость вращения 799 r/min; Скорость вращения постоянной мощности 799-1198 r/min; Коэффициент мощности 0,894; Номинальный крутящий момент 11893 Nm; Эффективность 93%; Класс изоляции 200; Рабочий режим S1; | 2 | комп | Китай
4.3 |  | Аварийный привод буровой лебёдки | Модель BCS3.7-186-I; Входная скорость вращения 1475r/min; Максимальный выходной крутящий момент 46000Nm; | 1 | комп | Китай
5 |  | Кронблок По стандарту соответстви API | Модель TC450; Максимальная статическая нагрузка на крюке (оснастка 6×7) 450T; Диаметр главного шкива 1524mm; Количество главного шкива 7; Диаметр каната 38 mm; | 1 | комп | Китай
6 |  | Талевый блок По стандарту соответстви API | Модель:YC450; Максимальная статическая нагрузка на крюке 4500kN (450T); Диаметр главного шкива 1524mm; Диаметр каната 38 mm; | 1 | комп | Китай
7 |  | Крюк По стандарту соответстви API | Модель DG450; Максимальная статическая нагрузка на крюке 4500kN (450T); Ход пружины 200mm; | 1 | комп | Китай
8 |  | Система верхнего привода с электрическим приводом По стандарту соответстви API | Модель DQ70; Диапазон частоты вращения 0-220 r/min; Рабочий крутящий момент (непрерывный) 50 kNm (36878lbf×ft) . Завод Хэйлунцзянская компания по производсву нефтяного оборудования Цзинхун | 1 | комп | Китай
9 |  | Талевой канат | Размер Ø38mm; | 1 | шт | Китай
10 |  | Устройство перемотки каната | Модель YDS38-45; Рабочее давление 16МПа; Номинальный расход 36,5 л/мин; Максимальная несущая тяжесть 15000кг; Максимальный крутящий момент 17000Нм; Максимальный оборот барабана 0~5 об/мин; Объем каната 1200м; Максимальный диаметр канатного барабана 2200мм; Максимальная ширина канатного барабана 1560мм; Диаметр центрального отверстия канатного барабана 126мм; | 1 | шт | Китай
Ротор и устройство привода
11 |  | Ротор с моментомером По стандарту соответстви API | Модель ZP375; Максимальная статическая нагрузка 5850 kN; Диаметр отверстия в столе ротора 952,5 mm; Диапазон регулирования частоты вращения стола ротора 0-300 r/min; Максимальный статический крутящий момент на столе ротора 32000 Nm; Передаточное отношение 3,56; расчеты на клин трубы 140, 127, 114 . один комплект подшибников и салники. | 1 | шт | Китай
11.1 |  | Проводное устройство ротора | Номинальная входная мощность 600 kW (800 HP); Номинальные входные обороты 661 r/min; Число передачи: Передача низкой скорости 0~150 r/min; Передача высокой скорости 0~280 r/min; Обратный ход низкой скорости 0~150 r/min; Обратный ход высокой скорости 0~280r/min; | 1 | шт | Китай
11.2 |  | Электродвигатель привода ротора | Модель YQPZ-600A; Электродвигатель привода ротора Номинальная мощность 600 kW; Номинальное напряжение 600V; Номинальный ток 710,2 А; Номинальная частота 33,5Hz; Скорость вращения 661-1098 r/min; Hоминальный крутящий момент 8672 Nm; | 1 | шт | Китай
11.3 |  | Главный вкладыш, квадрат длина 16 метр и унверсальный роликовый клин По стандарту соответстви API | Главный вкладыш включить в комплект Ротора. | 1 | комп | Китай
12 |  | Вертлюг По стандарту соответстви API | Модель: SL 450 (XSL- 450)пневмомотором; Максимальная статическая нагрузка 4500kN (450T); Диаметр проходного отверситя в стволе 75mm; Максимальный оборот 300 r/min; Рабочее давление 35MPa; | 1 | шт | Китай
13 |  | Будка бурильщика | оборудованная с охлаждением и отоплением | 1 | комп | Китай
|  | Модуль буровой насос и манифольд высокого давления, в том числе |  |  |  | Китай
14 |  | Буровой насос . По стандарту соответстви API | Модель F-1600; Конструкция клапанной коробки Прямоточная; с набольщим диаметром втулки 180mm; Максимальная входная мощность 1193кW (1600hp); Ход поршня 305mm; Номинальная частота ходов поршня в минуту 120 r/min; Максимальная подача насоса 46.54 L/S; Передаточное отношение зубчатой передачи 4.206:1; Максимальное рабочее давление 35МPа; Диаметр всасывающего манифольда 305 mm фланец; | 3 | комп | Китай
14.1 |  | Электродвигатель привода бурового насоса | Модель YJС1200A; Электродвигатель привода бурового насоса Номинальная мощность 1200 kW; Номинальное напряжение 600 V; Номинальный ток 1382,8 А; Номинальная частота 50,5Hz;Номинальная скорость вращения 999,4 r/min; Скорость вращения постоянной мощности 999,4-1502,3 r/min; Коэффициент мощности 0,885; Hоминальный крутящий момент 11471,7Nm; Эффективность 94,4%; Класс изоляции 200; Рабочий режим S1; Вес 3400 kg; / Model YJС1200A . | 3 | комп | Китай
14.2 |  | Насос подпорный | Модель: SB8x6x12; Производительность: 200м3/час; Напор: 33м; Скорость вращения 1480 об/мин; КПД 66%; Мощность электродвигателя: 55кВт; | 3 | комп | Китай
14.3 |  | Большая рама | Входит в комплект Бурового насоса F-1600 . | 3 |  | Китай
15 |  | Манифольд высокого давления По стандарту соответстви API | Модель ZG102-35; Проходный диаметр, 4''; Максимальное рабочее давление, 35MPa; | 1 | комп | Китай
16 |  | Буровоые рукава По стандарту соответстви API | Тип 102mm х 5000psi х 19m - 1 шт; 102mm х 5000psi х 23m - 1 шт; Номинальный диаметр 102 mm; Внешний диаметр 139 mm; Рабочее давление, 5000 psi; Испытательное давление 10000psi; Минимальное давление разрыва 12500 psi; рабочая температура -20~+100°С; минимальный радиус изгиба 1400mm; | 2 | шт | Китай
Система приготовления, очистки, обработки и хранения бурового раствора, в том числе
17 |  | Модуль бурового раствора, в том числе стандарту соответстви API | Тип ZJ70DB; Общий объем 380m3; Полезный суммарный объем модулей ЦС 360 m3; С укрытием от дождя и перемешиватель (турбинный редуктор) | 1 | комп | Китай
17.1 |  | Емкость блока очиистки ЦСГО |  | 1 | комп | Китай
17.2 |  | Ёмкость для приготовления и обработки бурового раствора |  | 1 | комп | Китай
17.3 |  | Емкость всасывающая |  | 1 | комп | Китай
17.4 |  | Емкость утяжеления | Оборудованая с воронкой смешивания модель ННQ/P150х150; Производительность, 240м3/час; Диаметр входа 150mm; Диаметр выхода 150mm; | 1 | комп | Китай
17.5 |  | Емкость хранения |  | 2 | комп | Китай
17.6 |  | Ёмкость для приготовления жидких хим.реагентов 2.5 м3 | С перемешивател Модель ZJW7.5; Мощность, 7,5 kWt; Скорость вращения 73 r/min; Диаметр вентилятора 820mm; | 2 | комп | Китай
18 |  | Глиномешалка NJ-4 | Одновальная 4м3 с ременным электроприводом на блоке основания. | 1 | комп | Китай
Оборудования очистки
19 |  | Вибросито 3 ряд По стандарту соответстви API | MI SWACO изготовленный из углеродистой стали, с распределительной коробкой и запасными сетками # 200=60 шт, # 180=60 шт, # 160=60 шт, # 140=80 шт, #120=80 шт # 100=80 шт # 80=100 шт # 60=100шт. | 3 | комп | MI SWACO
20 |  | ситогидроциклоная установка ( MUDCLINNER) По стандарту соответстви API | сменными насадками разных размеров по 20шт и сетки на сито с разными размерами по 20шт Пескоотделитель поставляется в комплектации из двух 12-дюймовых гидроциклонов Илоотделитель поставляется в комплектации из из восьми 4-дюймовых гидроциклонов . | 1 | комп | MI SWACO
20.1 |  | Дегазатор бурового раствора По стандарту соответстви API | M-ISWACOCD | 1 | комп | MI SWACO
21 |  | Центрифуга с насосом питания По стандарту соответстви API | MI SWACO с насосом питания и регулированием (частоты) оборотов и инструкция настройки к ним. | 1 | комп | MI SWACO
22 |  | Центробежный насос для воронки | Модель SB8x6x12-1/2; Мощность электродвигателя: 75кВт; Скорость оборотов 1480 об/мин; Напор: 35м; Производительность: 240м3/час; КПД 67%; | 3 | комп | Китай
23 |  | Воронка смешивания | Модель ННQ/P150х150; Производительность, 240м3/час; Диаметр входа 150mm; Диаметр выхода 150mm; | 1 | комп | Китай
24 |  | Насос срезающий | Модель JQ6x5J-10; Производительность: 150м3/час; Напор 26 м; Скорость оборотов 2050 об/мин; КПД 28 %; Мощность электродвигателя: 55кВт; | 2 | комп | Китай
25 |  | Насос центробежный доливной | Модель SB4"x3"-9"; Производительность: 80м3/час; Напор: 23м; Скорость оборотов 1460 об/мин; КПД 61 %; Мощность электродвигателя: 11кВт; | 2 | комп | Китай
26 |  | Перемешиватель (турбинный редуктор) | Модель ZJW11; Мощность, 11kW; Скорость вращения 73 r/min; Диаметр вентилятора 820mm; | 12 | комп | Китай
27 |  | Перемешиватель (турбинный редуктор) | Модель ZJW7.5; Мощность, 7,5 kW; Скорость вращения 73 r/min; Диаметр вентилятора 820mm; | 6 | комп | Китай
28 |  | Перемешиватель (турбинный редуктор) | Модель ZJW5.5; Мощность, 5,5 kW; Скорость вращения 73 r/min; Диаметр вентилятора 620mm; | 2 | комп | Китай
29 |  | Перемешиватель гидравлический (Пистолет для раствора) | Модель NJQ-3; Внешний диаметр пистолета DN80; Диаметр насадки Ø15; Рабочее давление 0,6 MPa | 16 | комп | Китай
30 |  | Газосепаратор | Тип: YQF-8000/1.5; Максимальное рабочее давление: 1,5MPa; Объем: 6 m³; Максимальная производительность буровой жидкости 8000 m3/d; Рабочая среда - глинистый раствор; температура среды ≤ 100 °С; | 1 | комп | Китай
31 |  | Укрытие буровой и циркулиционной системы | Из металлических панелей . | 1 | комп | Китай
Система электрооборудования, в том числе
32 |  | Дизелэлектрогенераторный блок | Модель 3512B DITA LAND GEN SET, 1200 KВт, 600 В, 50 Гц; Номинальная мощность двигателя = 1757 л.с. (1310 Квт); 1500 об/мин; Номинальная мощность генератора = 1900 кВт; КПД 0,7; 600В; 3-х фазный; масленнй фильтр 144 шт , топливный фильтр 240 шт ,воздушный фильтр 96 шт , форсунка топливной системы 12 шт год выпуска 2025 г. | 4 | комп | США
32.1 |  | Аварийная электростанция | Модель CAT C15 400/230V 50 HZ, 365KVA, 292 kW; Номинальная мощность двигателя = 292 КВт; 1500 об/мин; Номинальная мощность генератора = 365 кВт; КПД 0,8; 230В; 3-х фазный; масленнй фильтр 10 шт , топливный фильтр 10 шт ,воздушный фильтр 10 шт, форсунка топливной системы 6 шт год выпуска 2025 г | 1 | комп | США
33 | VFD,MCC | Контейнер VFD и MCC (КТУ/НКУ) | Модель SP70L-49A (2 шт); образца 2025 года. | 1 | комп | Китай
34 |  | Система освещения буровой установки | Модель ZJ70DB; Напряжение питания AC 400V/230V; Частота 50HZ; Электропрочность 1000 мегаомметр ≥2МΩ; Заземленное сопротивление ≤4Ω . | 1 | комп | Китай
35 |  | Модульная компрессорная станция | Компрессорный блок включает в себя два винтовых компрессора, один осушку, один воздухосборник, трубопроводы подачи и различные клапаны. Винтовый компрессор - 2 к-т, Тип LS-12-50HHАС, Производительность 5.5m3/min; Давление воздуха 1 MPa; Максимальное давление выхлопных газов 1,07 MPa; ; Приспособленная мощность 50HP (37kW); Номинальная скорость вращения 1475 rpm; Осушитель, Модель HEL-7/1.0; Производительность 6NM3/min; Максимальное рабочее давление 1 МРа; Адсорбент AL2O3; Блок питания 380V 3Ph 50Hz; Электричество 3 kw; Воздухосборник; Объем 4m3; Давление конструкции 1,2 МРа; Давление испытания 1,5МРа; Максимальное давление, допустимое, рабочее 1,0МРа; | 2 | комп | Китай
36 |  | Система контроля и отоброжения технологических параметров бурения | Модель SDZ3000C; Напряжение 24 VDC; Ток 3А образца 2025 года. | 1 | комп | Китай
37 |  | Система видеонаблюдения | Модель ST-BJS Номинальное напряжение 220V; Частота 50Hz; образца 2025 года . | 1 | комп | Китай
Другие
38 |  | Устройство механизированное для затаскивания и монтажа ПВО | Модель FY-50Y; Максимальная нагрузка 2x250=500kN; установленные на подвесных балках; Максимальная подъемный ход 4 m; Максимальная подъемная скорость 1,5 m/min; Максимальная горизонтальная движущая скорость 12 m/min; Максимальная спускная скорость 3 m/min; Максимальное рабочее давление гидравлики 16MPa | 1 | комп | Китай
Оборудование для комплектации буровой установки в т.ч.включаются
39 |  | Автоматический ключ для свинчивания и развинчивания бурильных труб c моментомером свинчивания | Модель, ZQ203/125II; Номинальное давление гидросистемы 16МПа; Условный диаметр БТ 3-1/2''-8'' (Ø127-Ø203мм); Номинальный расход 114литр/мин; Максимальный крутящий момент 125кНм; Давление воздуха 0,5-1 МПа; Длина хода блока ключа 1,5м; Частота вращения трубозажимного устройства: на первой скорости 2,73 об/мин, на второй скорости 40 об/мин; | 1 | комп | Китай
40 |  | Ключ для свинчивания и развинчивания обсадных труб с моментомером свинчивания | Модель, TQ340/35Y2 Условный диаметр обсадных труб Ø101,6-Ø339,7 mm Максимальное рабочее давление, 18МПа Номинальный расход 110-170 л/мин; Максимальный крутящий момент 4-5.6 кН.м (на второй скорости) / İ 26-35 кН.м (на первой скорости) / 26-35 kN.m. Частота вращения трубозажимного устройства, 9-15 об/мин (на первой скорости) 57-95 об/мин (на второй скорости) . | 1 | комп | Китай
41 |  | Ключи машинные универсальные со сменными челюстями | Модель: Q 3-1/2"-17"/90 1 комп. (2 шт.) Номинальный крутящий момент: 90kN.m Диаметр трубы захвата 3-1/2~4-1/4 in Диаметр трубы захвата 4-1/2~8-1/4 in Диаметр трубы захвата 8-1/2~17 in . | 2 | комп | Китай
42 |  | Гидрораскрепитель | Модель, YM16 Усилие натяжения каната: 160kN; Номинальных ход тяги стального каната 1500mm; Номинальное давление 16 МPа; Максимальное давление 18МPа | 2 | комп | Китай
43 |  | Пневматическая лeбёдка | Тип, XJFH5/35S Максимальная тяга, 50кН(0.8МПа) Максимальная скорость каната, 35м/мин Номинальная мощность, 16кВт Пневматическое давление, 0.8МПа Диаметр каната Ø15мм ( Ø19мм) . | 3 | комп | Китай
44 |  | Пневматическая лeбёдка | Тип, JQH-5х48 Максимальная тяга, 5кН (0.8МПа) Максимальная скорость каната, 48м/мин Пневматическое давление, 0.8МПа Диаметр каната, Ø 10мм ( Ø12 мм ) . | 1 | комп | Китай
45 |  | Гидравлическая динамическая станция | Модель YZBF-120LD; Максимальное рабочее давление 21.5/14MPa; Максимальный рабочий расход 80/120 L/min; Мощность запускного мотора 0,37х2kW; Мощность электродвигателя 37 kW; Полезного объема 600 L; Площадь охлаждения 60 m2; ; | 1 | комп | Китай
46 |  | водяная ёмкость для тех воды | Полезный объем 100m3; на соей раме по 50 м3 объвязка межу емкастями. | 1 | комп | Китай
47 |  | Топливая ёмкость ДВС | Полезный объем 90m3; | 1 | комп | Китай
48 |  | Желоб трубопровода и кабели | Желоб трубопровода и кабели включены в комплект Основание и принадлежности. (Паспорт и сертификат качества для них ). | 1 | комп | Китай
49 |  | Приемный мост и Стеллаж | Приемный мост ; длина × ширина × высота 14000×2000×1070mm; Состоит из трех частей, впереди наклонный мост, в середине главная часть приемного моста, сзади подставка моста. / Modeli LB020105-00 Стеллаж для труб выполнен в трехрядном конструктивном исполнении, и имеет проход. Параметр и количество, 8000м x1070м x6 шт . | 1 | комп | Китай
50 |  | Кран консольно-поворотный | Тип BZD; Грузоподъёмность 50 кН; Длина стрелы 8м; Высота подъема 6м; Скорость подъема 8 м/мин; Скорость передвижения 20 м/мин; Скорость поворота 0,5 об/мин; Угол поворота 360°. | 2 | комп | Китай
51 |  | Система аварийной эвакуации верхового рабочего | Модель 3303019; Длина стального каната 35m, автоматический возврат на место; Несущаяя способность 34-141kg, человек с инструментом; Номинальная скорость спуска 2.44 m/s; Вес устройства ≈ 28kg; Вес колеса ≈ 2.4kg. | 1 | комп | Китай
52 |  | Устройство от падения | Модель AD350; Максимально несущаяя способность 136кг,; Сфера качания не более 40 град; Рабочая температура 40˚C до +60˚С; | 2 | комп | Китай
Превенторные установки, в том числе схема расположения ПВО согласавать с заказщиком
53 |  | Превентор универсальный | Модель, FH54-35 Диаметр прохода 21-1/4" in; Номинальное рабочее давлениe 5000 psi (35MPa); Номинальное рабочее давление управляющей системы 2000 psi (14MPa); C запасными элементами 2 шт и 2 комплекта сальников. | 1 | комп | Китай
54 |  | Превентор плашечный сдвоенный | Модель, 2FZ54-35 Диаметр прохода 21-1/4" in; Номинальное рабочее давлениe 5000 psi (35MPa); Номинальное рабочее давление управляющей системы 2000 psi (14MPa); C запасными 2 комплекта сальников. | 1 | комп | Китай
55 |  | Крестовина | Модель, FS54-35; Проходной диаметр, 21-1/4"; Номинальное Расчётное рабочее давление, 5000 psi (35МПа); Высота, 650мм. | 1 | комп | Китай
56 |  | Плашки | Модель 54-35; Плашки глухие 21-1/4"-5000psi - 1 пара; плашки трубные 5'' - 2 пары; плашки трубные 5-1/2" - 2 пары; плашки трубные 6-5/8" - 1 пара; плашки трубные 8-5/8" - 1 пара; плашки трубные 9-5/8" - 1 пара; плашки трубные 10-3/4" - 1 пара; | 1 | комп | Китай
57 |  | Превентор универсальный | Модель, FH35-35/70 Диаметр прохода 13-5/8" in; Номинальное рабочее давлениe 5000 psi (35MPa); Номинальное рабочее давление управляющей системы 2000 psi (14MPa); C запасными элементами 2 шт и 2 комплекта сальников. | 1 | комп | Китай
58 |  | Превентор плашечный сдвоенный | Модель, 2FZ35-70 Диаметр прохода 13-5/8" in; Номинальное рабочее давлениe 10000 psi (70MPa); Номинальное рабочее давление управляющей системы 3000 psi (21MPa); Рекомендуемое управляющее давление для операции 1200-1500psi (8,4-10,5MPa); C запасными 2 комплекта сальников. | 1 | комп | Китай
59 |  | Крестовина | Модель, FS35-70; Проходной диаметр, 13-5/8"; Номинальное Расчётное рабочее давление, 5000 psi (35МПа); | 1 | комп | Китай
60 |  | Плашки | Модель 35-70; Плашки глухие 13-5/8"-10000psi - 1 пара; плашки трубные 5'' - 2 пары; плашки трубные 5-1/2" - 2 пары; плашки трубные 6-5/8" - 1 пара; плашки трубные 8-5/8" - 1 пара; плашки трубные 9-5/8" - 1 пара; плашки трубные 10-3/4" - 1 пара; | 1 | комп | Китай
60 |  | Станция управления превенторами | Модель: FKQ 960-7; Число управляемых объектов: 7; Эффективный объем маслобака: 1795L; Общий объем аккумулятора 80Lx12; Мощность электродвигателя 18,5 kW; рабочее давление в системе: 21 МРа; Давление пневматического источника 0,65-0,8 МРа; Диапазон регулирования давления 0-14 МРа; Давление в аккумуляторе для предзаполнения азота 7+/-0,7 МРа; | 1 | комп | Китай
62 |  | Блок дросселирования | Рабочее давление 10000Psi; Испытательное давление 15000Psi; Основной проход- 4-1/16”; Боковой проход- 4-1/16”; Рабочая среда: нефть, природный газ; | 1 | комп | Китай
63 |  | Блок глушения | Рабочее давление 10000Psi; Испытательное давление 15000Psi; Основной проход- 4-1/16”; Боковой проход- 4-1/16”; Рабочая среда: нефть, природный газ; | 1 | комп | Китай
Полевые домики в том числе:
64 |  | Полевые домики | Габарит: CAMP 10700*2800*2780мм Q/HFD 004-2011 трехразделный чытрех местный. Включает кровать, шкаф, кондиционер, освещение и электрические печки в одной домике 4 места. | 10 | комп | Китай
64.1 |  | Полевые домики | Габарит: : CAMP 0700*2800*2780мм Q/HFD 004-2011 10700*2800*2780мм Q/HFD 004-2011 Полевой домик для мастера, двухместный, кабинет, санузел, Включает кровать, шкаф, холодилник, кондиционер, освещение и электрические печки . | 2 | комп | Китай
64.2 |  | Полевые домики кухня | Габарит: CAMP 10700*2800*2780мм Q/HFD 004-2011 Полевой домик для кухни, Включает кухонные принадлежности и посуду на 20 человек кондиционер, холодилник, морозилники освещение. | 1 | комп | Китай
64.3 |  | Полевые домики столовая | Габарит: CAMP 10700*2800*2780мм Q/HFD 004-2011 . Полевой домик для столовой, Включает столы и стулья на 16 человек кондиционер и освещение, телевизор на 42", электрические печки . | 1 | комп | Китай
64.4 |  | Полевые домики мед.пункт | Габарит: CAMP 10700*2800*2780мм Q/HFD 004-2011 Полевой домик для медицинский пункт двухместный, Включает кабинет, кровать, шкаф, кондиционер холодилник, освещение и электрические печки. | 1 | комп | Китай
64.5 |  | Полевые домики | Габарит: : CAMP 10700*2800*2780мм Q/HFD 004-2011 Полевой домик для геолога, двухместный, кабинет, Включает кровать, шкаф, кондиционер, освещение и электрические печки. | 1 | комп | Китай
64.6 |  | Полевые домики слесарка | Габарит: : CAMP 10700*2800*2780мм Q/HFD 004-2011 Полевой домик для слесаря, шкаф, , освещение и электрические печки сверилный станок. | 1 | комп | Китай
64.7 |  | Полевые домики | Габарит: : CAMP 10700*2800*2780мм Q/HFD 004-2011 Полевой домик для лаборатории, двухместный, Включает кровать, шкаф, кондиционер , освещение и электрические печки. | 1 | комп | Китай
64.8 |  | Полевые домики баня (душевая) | Габарит: CAMP 10700*2800*2780мм Q/HFD 004-2011 Полевой домик для бани, Включает умывальник на 4 человека, душевая на 4 человека, , освещение и электрические печки и водяная ёмкость 10 m3 оцинковый для бани. | 1 | комп | Китай
64.9 |  | Водяная ёмкость | полезный объем3 m3 оцинковый для питевой воды на своей раме . | 1 | комп | Китай
65 |  | Водяная ёмкость | Полезный объем 30m3; на своей раме . | 1 | комп | Китай
66 |  | Документация и рукодство по эксплуатации каталогы на оборудование механизмы | На все оборудование и механизмы на руссом языке. | 3 | комп | Китай
67 |  | Поддоны | Размеры: 5000х2000х210mm, вес 1500kg; 4000х2000х210mm, вес 1200kg; 4000х2000х190mm, вес 1100kg; Для основания, модуля бурового насоса и модуля ЦС | 1 | комп | Китай
68 |  | Обучение бурового персонала | Механики ,слесари,элекромеханики ,электрики и бурилщик обучение на заводе изготовителя авиаперелет за счет поставшика буровой установки. |  |  | Китай
69 |  | ЗиП на два год | Базовая комплектация . | 1 | комп | Китай
ШЕФ МОНТАЖ :
Для проверки буровой установки на заводе изготовителя после 50 % проделанной работы и после оканчание всей работы для приемки буравой установки на заводе изготовителя с участием главных специалистов треста "NEBITGAZBURAWLAÝYŞ".