## Лист1
Лот № 5
Лабораторное оборудование для Туркменбашинского КНПЗ ГК "Туркменнебит" и КПХиОН.
№ | Наименование продукции | ГОСТ продукции, требования качеству | Ед. изм | кол-во | Примечание
1 | 2 | 3 | 4 | 5 | 6
Лабораторное оборудование, расходные материалы и запасные части
1 | Устройство для определения тепловой деформации (температуры размягчения) по ВИКА (Vicat) и температуры изгиба под нагрузкой (HDT) пластмасс рабочий диапазон термометра 23˚С до300˚С в соответствии с ; ISO75; ISO306; D1525. Необходимо предусмотреть монтаж оборудования и обучение персонала, комплект с расходными материалами, набором инструментов, эталонными газовыми смесями | ASTM D1525 | компл. | 1
2 | Газовый хроматограф для определения содержание азота и кислорода в смесях углеводородов С1÷С3 и других газов по МА 16075. Необходимо предусмотреть монтаж оборудования и обучение персонала, комплект с расходными материалами, набором инструментов, эталонными газовыми смесями -Детектор TSD, алюминевые колонки 2м, внут.диаметр 4мм наполненная малекулярными ситами 5А -Поверочная газовая смесь N2-150ppm, O2-30,5ppm | в соответ с ASTM D 2504 | компл. шт Баллон | 1 1 1
3 | Газовый хроматограф для определения оксида углерода (СО) и диоксида углерода (СО2) в газовых смесях, согласно UOP 603, ISO 6381 в комплекте с метанизатором, расходными материалами и набором инструментов: -Поверочная газовая смесь СО-5ppm, СО2-5ppm, H2 - баланс -Поверочная газовая смесь СО-207,8ppm, СО2-202,4ppm, СН4- 201,3 ppmH2 - баланс -Стальная или алюминиевая колонка длиной 3 м, внутренним диаметром 4 мм | UOP 603 ISO 6381 | компл. Баллон Баллон шт | 2 1 1 2
4 | Газовый хроматограф для определения компонентного состава водородсодержащих газов по UOP 539-2012, с учетом пуско-наладочных работ. Необходимо предусмотреть монтаж оборудования и обучение персонала, комплект с расходными материалами, набором инструментов, эталонными газовыми смесями углеводородов в составе, % H2-50; N2-15; Ar-5; CH4-5; C2H6-5; C3H8-12; n-C4H10-3; 1-C4H10-3; nC5H12-1; i-C5H12-1; | UOP 539-2012 | компл. Баллон | 1 1
5 | Газовый хроматограф для определения компонентного состава сжиженых газов по ASTM D 2163 Необходимо предусмотреть монтаж оборудования и обучение персонала, комплект с расходными материалами, набором инструментов, эталонными газовыми смесями углеводородов в составе,%: C2H6-1,8; C3H8-13,0; C3H6-10,3; i-C4H10-25,8; n-C4H10-10,6; t-2-C4H8-7,0; 1-C4H8-9,93; i-C4H8-14,5; c-2-C2H4-2,88; iC5H12-2,47; n-C5H12-0,024; 1,3-C4H6-1,15; C6H14-0,55 -Колонка SM 6-60/70 меш, длина 6м, детектор теплопроводности TSD | ASTM D 2163 | компл баллон шт | 2 2 2
6 | Хроматограф для природных газов и сухих газов на определение компанентного состава по ASTM D 1945. Необходимо предусмотреть монтаж оборудования и обучение персонала, комплект с расходными материалами, набором инструментов, эталонными газовыми смесями углеводородов в составе, %: O2+N2-0,484; CO2-0,198; CH4-88,844; C2H6-7,20; C3H8-2,1; iC4H10-0,305; n-C4H10-0,298; iC5H12-0,475; n-C5H12-0,0481; | ASTM 1945, TDS 971-2017 | компл бал | 2 2
7 | Хроматограф для определения массовой доли углеводородов С1-С6 в нефти по ГОСТ 13379 в комплекте с программным обеспечением, автоматической подачей образцов, генератором чистого водорода и воздуха. Необходимо предусмотреть монтаж оборудования и обучение персонала, комплект с расходными материалами, набором инструментов, эталонными газовыми смесями | ГОСТ 13379 | компл | 1
8 | Портативный анализатор (переносной тип) для мобильного определения точки росы в широком диапазоне технологических условий, нуждающихся в измерении влажности в реальном масштабе времени ASTM 5454, MA 15042. диапозон измеренияот от-110 до+60. Гигрометр со встроенным микропроцессором и одним каналом для измерения влагосодержания поточных газов. | ASTM 5454, MA 15042 | шт. | 3
9 | Алюминиевая фольга для определения коррозии, термостабильности полипропилена 250 мм х 10м |  | рулон | 50
10 | Аналитические весы, предел взвешивания 210гр дискретность 0,001мг, размер чашки 128*128мм, клас точности -высокая 2кл. Встроенная калибровка. Соответствие стандартам ISO | ГОСТ 24104 | шт. | 1
11 | Весы лаборатоые общего назначения по ГОСТ 24104 диапазон до 10000г. Класс точности 3(средний) | ГОСТ 24104 | шт. | 1
12 | Весы лаборатоые общего назначения пол ГОСТ 24104 4го класса точности, до 200гр допускаемая погрешность±0,015г | ГОСТ 24104 | шт | 2
13 | Весы прецизионные, класс точности III (средний) по ГОСТ 24104. Наивысший предел взвешивания 4000гр, дискретность 0,3гр | ГОСТ 24104 | шт. | 1
14 | Весы лаборатоые Наивысший предел взвешивания до 510гр, дискретность 0,001г, класс точности-высокая 2кл ГОСТ 24104 | ГОСТ 24104 | шт. | 1
15 | Аналитические или прецизионные весы, класс точности I (специальный). Наивысший предел взвешивания 220г, дискретность 0,1мг, с внутренней калибровкой. | ГОСТ 24104 | шт. | 4
16 | Чашки из алюминиевой фольги разового использования Ø 15 см,высота 3 см вмешивания раствора 250÷300мл для определения растворимости полимеров в орто-ксилоле по МТМ 15558Е | ТО 1-802-075-00 | шт. | 400
17 | Инструменты выдавливающего пластомера МР 993 для определения объемной скорости расплава полимеров по ASTM D1238. Узел штока поршня. А. Шток поршня. Б. Направляющая муфта. С. Основание поршня | № 02001085 № 02001088 № 02001086 | компл | 10 10 10
18 | Сменный фенольный наконечник к Пластометру МР993а (кат №02001071)для определения объемной скорости расплава полимеров по ASTM D1238 S/N191420 | кат №02001071 | шт. | 30
19 | Диафрагма из нержавеющей или вольфрамокарбидной стали (кат №02001030 или №02001031) для определения объемной скорости расплава полимеров по ASTM D1238, диаметр отверстия Ø2,0955±0,0051мм | кат №02001030 или №02001031 | шт. | 30
20 | Прокладки фторопластовые для автоклава -реактора V-4 л при определении качества реакции полимеризации по методу МА 15806 внутренний Ø: 160-161 мм внешний Ø: 169-170 мм толщина прокладки: 2 мм с сертификатом ISO 9001 | МА 15806 | шт. | 50
21 | Соленоидные клапаны (резьбовое) используемые в системе охлаждения и нагревания пилотной установки полимеризации -для воды АР12Е2-15А С4Т 15 (Rc 1/2) -для пара АР11Е2-20А С4P20 (Rc 3/4) |  | шт. | 5 5
22 | Электроплитка с магнитной мешалкой. |  |  | 10
23 | Плитка электрическая ПЭ (закрытого типа) |  | шт. | 10
24 | Нагреватели SEIWA РО-751 литейной машины "TOSHIBA" IS80 G-2 серия № 067707 для корпусов 240V;2200W 342M0601 |  | шт. | 6
| Нагреватели SEIWA MRA-639 литейной машины "TOSHIBA" IS80 G-2 серия № 067707 для адаптера 240V;173W 660Е 6702 |  | шт. | 4
25 | Термобумага для принтера "Хроматопак" C-R8A или аналогичная термобумага для факса рулонного типа. |  | рулон | 500
26 | Спектрофотометр спектральный диапазон 315-1000нм, длина волны 31-900нм, интервал 5-7нм, диапазон измерений 1-99%, оптической плотности 0,004-2Б снабженный кюветами и в комплекте с поверочными стекламии прасходными материалами дополнительно кюветы к ним: 5мм 10мм 20мм 30мм 50мм |  | компл шт. | 3 20 20 40 40 80
27 | Прибор для определения качества воды по рН, электропроводности, мутности и растворенному кислороду Техническая характеристика Методы измерения рН: со стеклянными электродами Электропроводность :методом с 4 выводами перем.тока Муность:рассеянием на 900 Растворен. кислород:на гальванических элементах Диапазон измерения рН:0 ÷14 разрешающая способность 0,01 рН Электропроводность :верх. 0 ÷7S/м, разрешающая способность 0,01 S/м нижн. 0 ÷200 мS/м,разрешающая способность 0,1 мS/м Муность: 0 ÷800 NTU,разрешающая способность 1 NTU Растворен.кислород: : 0 ÷20 мг/л, разрешающая способность 0,01 мг/л | ASTM D 1125 | компл | 1
28 | Кондуктометр в комплекте с расходными материалами для определения электропроводности воды по ASTM D1125, диапазон измерений до 5000,01мкSм/см -Электроды к кондуктометру | ASTM D1125 | компл шт | 2 5
29 | рН-метр лаборатоый в комплекте с электродами и набором буфеых растворов ( 4,7,9) по ASTM D1293 | ASTM D1293 | компл | 3
30 | Адсорбционная колонка из химического стекла для определения содержания парафина в нефтяных битумах. Высота 700±10мм,внутренним диаметр 30±2мм, в верхней части колонки шаровой резервуар с внутренним диаметром 80±2мм, в нижней части колонки кран |  | шт | 10
31 | Адсорбционная колонка из химического стекла для определения содержания парафина в нефти по ГОСТ 11851. Высота 1420мм верхней части колонки расширен с внутренним диаметром 52мм, в нижней части колонки диаметром 18мм в нижней части колонки кран | ГОСТ 11851 | шт | 10
32 | Адсорбционная колонка из химического стекла с краником для регулирования скорости истечения растворителей (высота 2,0 метра, диаметр 25мм) для определения группового углеводородного состава тяжелых н/продуктов метод Баш.НИИ | метод Баш.НИИ | шт | 10
33 | Адсорбционная колонка из химического стекла с краником для регулирования скорости истечения растворителей (высота 2.350 метра, диаметр 20мм) для определения группового углеводородного состава тяжелых н/продуктов метод Баш.НИИ | метод Баш.НИИ | шт | 10
34 | Вакуумный насос (компрессор для нагнетания воздуха) производительность 13л/мин (0,78м3/ч) относитьельная давление 4Бар, для определения сероводорода в газах по ГОСТ 11382 | ГОСТ 11382 | шт | 1
35 | Аппарат экстракционный (полуавтоматический экстрактор) для определения асфальтенов по ГОСТ-11858-66, ASTM 6560, DIN 51595, IP 143. Включающий в себя следующие функции как : проведения процессов осаждения, фильтрования, промывки, рециркуляции, повторного растворения, выпаривания растворителя и выделения асфальтенов. В комплекте: -Круглодонная колба объемом100 см3 со шлифом 29А -Круглодонная колба объемом500 см3 со шлифом 29А -Экстрактор со шлифом А-29 -Шариковый холодильник со шлифом А-29 | ГОСТ-11858-66, ASTM 6560, DIN 51595, IP 143 | компл. шт шт шт шт | 1 5 5 5 5
36 | Шприц с длиной иглы 20мм, вместимостью 10мл Шприц с длиной иглы 15мм, вместимостью 2мл | ГОСТ 9932 | шт. | 10 10
37 | Склянки Дрекселя для промывки газов с насадкой СН-2, 250мл изготовлен из боросиликатного стекла в соответствии со стандартом ISO 3819 критерии которго совпадают с ГОСТ 25336-82 для определения меркаптановой серы и сероводорода в сжиженных углеводородных газах по UOP212 Н=273mm; D=50mm; конус: 29/32 | ISO 3819 | шт | 60
38 | Камера резиновая волейбольная или камера резиновая для отбора проб воздуха и газа с запирающим винтелем | ТУ 28.99.39-001-01644056774-2017 | шт. | 1100
39 | Реакционная капиллярная трубка из стекла длиной 50см с внутренним диаметром: 2,0мм 3,5мм 3,7мм для определения сероводорода в газах по ГОСТ 11382 |  | шт. | 100 100 100
40 | Трубка резиновая соединительная изготовленная ГОСТ 3399-76 диаметром: Д 3 мм Д 5 мм Д 8 мм Д 10 мм | ГОСТ 3399-76 | м. | 100 100 110 10
41 | Трубка силиконовая изготовленная по ГОСТ 5496-78 диаметр: 8 мм 10мм | ГОСТ 5496-78 | м. м | 30 20
42 | Вакуумная фторсиликоновая трубка. Внутренний диаметр отверстия 5мм, наружный диаметр 15мм | TDS 11011 руководство по эксплуотации А-2 №214.933.009 | м | 5
43 | Маркеры или чернилы для определения поверхностного натяжения полипропиленовой пленки в диапозоне 38Dyn/см. Для тестирования смачивающего натяжения полиэтиленовой и полипропиленевой пленки по ASTM D 2578 | ASTM D 2578 | шт | 5
44 | Маркеры или чернилы для определения поверхностного натяжения полипропиленовой пленки в диапозоне 36Dyn/см. Для тестирования смачивающего натяжения полиэтиленовой и полипропиленевой пленки ASTM D 2578 | ASTM D 2578 | шт | 5
45 | Маркеры или чернилы для определения поверхностного натяжения полипропиленовой пленки в диапозоне 40Dyn/см. Для тестирования смачивающего натяжения полиэтиленовой и полипропиленевой пленки ASTM D 2578 | ASTM D 2578 | шт | 5
46 | Гибкий шланг из нержавеющей стали с входным (Female Pipe Thereads) Swagelok. Pipe size,in 1/4 Minimum inside diametr in. (mm) 0,16 (4,1) Maximum outside dimension, He[ Flat 3/4 in Hose size designator 4 End connection designator OF4 A (длина) in. (mm) 1,88 (47.8) | в соответствии стандартам ISO 9001, ISO 14001 | шт | 20
47 | Гибкий шланг из нержавеющей стали с входным (Female Pipe Thereads) Swagelok. Pipe size,in 1/4 Minimum inside diametr in. (mm) 0,27 (6,9) Maximum outside dimension, Hex Flat 3/4 in Hose size designator 6 End connection designator OF4 A (длина) in. (mm) 1,96 (49,8) | в соответствии стандартам ISO 9001, ISO 14001 | шт | 20
48 | Гибкий шланг из нержавеющей стали-фитинги с уплотнительным кольцом VCO поворотное соединение (VCO O-Ring face seal fittings, female swivel) VCO size in. 1/4 Minimum inside diametr in. (mm) 0,16 (4,1) Maximum outside dimension, Hex Flat 11/16 in Hose size designator 4 End connection designator VF4 A (длина) in. (mm) 1,69 (42,9) | в соответствии стандартам ISO 9001, ISO 14001 | шт | 30
49 | Клапан (трубный фиттинг) Swagelok из нержавеющей стали входным отверстием Fitting size, in. 1/4 Basic ordering numbers:SESO QC4-S-400 DESO QC4-D-400 Flow cofficient, im (mm): Series QC4 SESO 0,3 DESO 0,2 Full flow 0,4 Dimensions: SESO 2,36 (59,9), DESO 2,42 (61,5), F,in 5/8 | в соответствии стандартам ISO 9001, ISO 14001 | шт. | 30
50 | Клапан (трубный фиттинг) Swagelok из нержавеющей стали выходным отверстием Fitting size, in. 1/4 Basic ordering numbers:SESO QC4-B-400 Series QC4 Dimensions: A 2,30 (58,4) H 0,91 (23,1) | в соответствии стандартам ISO 9001, ISO 14001 | шт. | 50
51 | Гибкий шланг из нержавеющей стали с входным и выходным отверстием длиной 1-1,5м, D9мм Swagelok R90DJA192B (SS-QC4-S-400) PAT'D316-QC-4 | в соответствии стандартам ISO 9001, ISO 14004 | шт. | 100
52 | Гибкий шланг из нержавеющей стали с входным и выходным отверстием длиной 1-1,5м, D9мм Swagelok R9NGGA119S (SS-QC4-B-400) |  | шт. | 100
53 | Гибкий шланг из нержавеющей стали с входным и выходным отверстием длиной 1-1,5м, D9мм Swagelok R9NFIA152S (SS-QC4-B-4PF) |  | шт. | 100
54 | Гибкий шланг из нержавеющей стали с входным и выходным отверстием длиной 1-1,5м, D9мм Swagelok R9HG21415B (SS-16DKM4-F4) |  | шт. | 100
55 | Газовая пипетка вместимостью 500см3 с 2-мя кранами в соответствии с ГОСТ 18954. Для определения сероводорода в газах по ГОСТ 11382 | ГОСТ 18954 | шт. | 30
56 | Электролит LiCl 2 mol/l в этаноле для электрода Solvotrode Metrohm | каталожный номер 6.2312.010 | флакон | 4
57 | Электрод марки Non-Aqueous Electrode Glass Body, LP-01 (P/N-2994508)для автоматического титратора Koehler версии К 90590 |  | шт | 6
58 | Комбинированный электрод для потенциометрического титрования Solvotrode Metrohm (каталожный номер 6.0229.010) | каталожный номер 6.0229.010 | шт | 2
59 | Автоматический потенциометрический титратор серии АТ 710 S (KYOTO Electronics Manufacturing ) для определения содержания меркаптановой серы, сероводорода и сернистого карбонила по UOP 212 в комплекте с запасными частями и аксессуарами - Серебряный электрод - Электрод сравнения 100-R116 -Электрод для температурной компенсации 100-Т 111 - Стеклянный электрод 100-Н152 Необходимо предусмотреть монтаж оборудования и обучение персонала | UOP 212 | компл. | 2 5 5 5 5
60 | Счётчик газовый барабанного типа TG-05 точност ± 0,5 %, минимальная скорость потока от 1 до 60литр/час, объем меого барабана, 0,5 литр, минимальная потеря давления 0,4 mbar. Для учета расхода газа при определении меркаптановой серы по UOP-212, TDS 1612 |  | шт. | 1
61 | Редуктор (манометр) гелиевый и водородный от 0 до 250МРа |  | шт. | 10
62 | Редуктор с приходящим давлением до 400кг*с/см2 на выходе 150кг*с/см2 |  | шт | 2
63 | Электровентилятор бытовые в соответствии с ГОСТ 7402-84. Для определения интенсивности запаха по ГОСТ 22387.5-77 | ГОСТ 22387.5-77 | шт | 1
64 | Прибор-одориметр для приготовления газовоздушных смесей при определении интенсивности запаха по ГОСТ 22387.5-77 | ГОСТ 22387.5-77 | шт | 1
65 | Алонж изогнутый с отводом изготовленный в соответствии с ГОСТ 25336 к аппарату"ПОСТ-2МК" для определения содержания серы в темных нефтепродуктах по ГОСТ 1437 (стекло) шлиф муфты-29/32, шлиф керна 19/26, L-65мм. | ГОСТ 25336 | шт | 10
66 | Индикаторная бумага рН от 1 до 14 | ГОСТ 4919.1-77 | упаков. | 50
67 | Бумага фильтровальная рулонная (ширина рулона 96см) | ГОСТ 12026 | кг | 150
68 | Анализатор нефтепродуктов Multi EA 5100 хемилюнесцентного детектирования (TN) для определения массовой доли азота в дизельном топливе и нафта по ASTM D 4629. В комплекте с запасными частями, калибровочными смесями: (Nitrogen calibration kit 0.1, 0.5, 1, 5, 10, 25, 50, 75, 100, 200, 300, 400 and 500 mg/l...5x5ml) и аксессуарами. Необходимо предусмотреть монтаж оборудования и обучение персонала | ASTM 4629 | комп уп | 1 5
69 | Низкотемператуая баня Lawler 79F для определений кинематической вязкости при низких температурах, температуры кристаллизации. Диапазон -70˚Сдо... +15˚С Состоит из сосуда Дьюара со сменным смотровым окном, имеет 2 круглых отверстия в верхней части для держателей вискозиметров, цифровой термостат, встроенную мешалку. | ГОСТ33, ASTM D445 ASTM D 2386, ГОСТ 5066 | компл. | 3
70 | Кулонометрический титратор Карла Фишера модели METROHM TITRANDO 851 с сушильной печью для определения воды (влаги) в твёрдых и сыпучих нефтепродуктах (полимеры) кулометрическим методом Карло Фишера путем нагревания образца в печи для испарения воды по ASTM D 6304. В соответствии нормами ISO комплекте с запасными частями, аксессуарами. Диапазон измерения 10мкг-100мкг Н2О, тем-ра нагрева сущильной печи 70-300˚С | ASTM 6304 | шт | 1
71 | Автоматический титратор для определения воды в жидких нефтепродуктов кулометрическим методом Карло Фишера по ASTM D 6304 в комплекте с электродами и запасными частями. | ASTM 6304 | комп | 2
72 | Вискозиметрическая баня для определения кинематической вязкости по ASTM D 445 в комплекте с охлаждающим/нагревающим циркуляционным термостатом; крышка для бани; светящийся задний фон; держатели вискозиметра Убеллоде для установки вискозиметров в бане. Диапазон: +20...+150°С |  | компл. | 1
73 | Веревка хлопчатобумажная к пробоотборнику для отбора проб нефтепродуктов из резервуаров | ГОСТ 4514 | м | 500
74 | Гибкий не дающих искр, многожильный неизолированный металлический тросик для отбора проб нефтепродуктов |  | м | 1400
75 | Рубашка в виде металлического или стеклянного цилиндрического водонепроницаемого стакана, с плоским дном, с внутренним диаметром 44,2...45,8 мм, глубиной около 115мм для определения температуры помутнения по ASTM D 97, ASTM D 2500. | ASTM D97, ASTM D2500 | шт | 20
76 | Пробирки стеклянные с двойными стенками, внутренним диаметром 25-33 мм, наружным диаметром 35-43 мм. На внутренней стенке пробирки должна быть кольцевая метка на высоте 40мм от дна для определения температуры помутнения по ГОСТ 5066 | ГОСТ 5066 | шт. | 80
77 | Испытытельный сосуд, цилиндрический стеклянный, с плоским дном, с внешним диаметром 33,2…34,8мм и высотой 115мм до125мм Внутренний диаметр от 30мм до 32,4м, толщина стенки сосуда не более 1,6мм. Сосуд должен иметь метку в виде линии, расположенную на высоте 54±3 мм от дна. Для определения температуры помутнения по ASTM D 97, ASTM D 2500 | D97, ASTM D2500 | шт. | 60
78 | Автоматический анализатор со встроенным криосистемой для определения для температуры помутнения и начала кристализаци и точки замерзания авиакеросина по ГОСТ 5066, ASTM D 2386, ASTM D1655, ASTM D7153. В комплекте: -Сосуд для пробы-сосуд с двойным непосеребренными стенками типа сосуда Дьюара, образующий внутреннюю пробирку (наружный диаметр 22мм внутренний диаметр 18мм) для пробы и наружную стеклянную пробирку (наружный диаметр 30мм внутренний диаметр 26мм) -Пробирки стеклянные с двойными стенками, внутренним диаметром 25-33 мм, наружным диаметром 35-43 мм. На внутренней стенке пробирки должна быть кольцевая метка на высоте 40мм от дна | ГОСТ 5066 ASTM D 2386 ASTM D1655 ASTM D7153 | шт шт шт | 3 30 30
79 | Генератор чистого азота и нулевого воздуха ГЧА-15Д-60В |  | шт. | 3
80 | Комплект изолированных соединительных шлангов для циркуляционного охладителя, диаметр 8 мм, 2х2 м |  | компл. | 2
81 | Автоматический анализатор микрококсового остатка и зольности модель NMC 445 ( или его последующие модификации) по ASTM D 482, ASTM D 874, ASTM D 189 В комплекте: - виалы: объем 2 мл, диаметр 12мм, высота 35мм - виалы: объем 15 мл, диаметр 20,5-21мм, высота 70мм | ASTM D 482, ASTM D 874, ASTM D 189 | компл шт шт | 1 500 500
82 | Пикнометры для определения действительной плотности кокса по ГОСТ 22898 вместимостью 25 см³, диаметр горловины 4 мм | ГОСТ 22524 | шт. | 100
83 | Ручной анализатор давления насыщенных паров по Рейду по ГОСТ 1756, ASTM 323 диапазон измерении 0-200кПа в комплекте с запасными бомбами | ГОСТ 1756, ASTM 323 | компл. | 1
84 | Аппарат УОФТ для определения коэффициента фильтруемости топлив по ГОСТ 19006 | ГОСТ 19006 | компл. | 1
85 | Уплотнительное кольцо (прокладка резиновая) для прибора "OXIDATION STABILITY TESTER ROFOX FOUR" для определения индукционного периода автомобильных бензинов по TDS 4039 | TDS 4039 | шт. | 500
86 | Фильтры мембранные нитроцеллюлозные №5 с порами размером пор 0,8-0,9мкм. Для определения механических примесей по ГОСТ 10577 и окислит.стабиль дизельного топлива | ГОСТ 10577 | упаков. | 10
87 | Автоматический анализатор предельной теипературы фильтруемости ISL CPP 5Gs для определения ПТФ дизельного топлива по ASTM D6371. В комплекте с запасными частями, расходными материалами и стандартным образцом. Необходимо предусмотреть монтаж оборудования и обучение персонала | ASTM D6371 TDS 22254 | шт | 1
88 | Тестовый сосуд к прибору для определения ПТФ дизельного топлива по для определения ПТФ дизельного топлива по ASTM D6371 | №М004234 | шт. | 10
89 | Шкурка шлифовальная по ГОСТ 6456 или ГОСТ 5009 применяемые при определении коррозии на медной пластинке по ГОСТ6321 | ГОСТ 6456 или ГОСТ 5009 | пач | 10
90 | Пластинки из электролитной меди марок МО или М1 размерами 40х10х2мм с предельными отклонениями по ширине и длине 1мм, по толщине ±0,5мм для определения коррозии на медной пластинке по ГОСТ6321 | ГОСТ 6321 | шт. | 30
91 | Ручной или полуавтоматический аппарат для определения температуры вспышки в открытом тигле по ГОСТ 4333, ASTM D92 | ГОСТ4333 ASTM D 92 | шт. | 2
92 | Ручной или полуавтоматический аппарат для определения температуры вспышки в закрытом тигле по Пенски-Мартенсу по ГОСТ 6356 | ГОСТ 6356 | шт. | 2
93 | Ручной аппарат (КиШ) для определения температуры размягчения по методу кольца и шара согласно ГОСТ 11506 в комплекте с запасными принадлежностями (шары, кольца): - Кольца латунные гладкие (без внутренного выступа) с внутренним диаметром 15.7мм и высотой 6.35мм; - Кольца латунные ступенчатые с верхним внутренним диаметром 17.7мм, нижним внутренним диаметром15.7мм и высотой 6,35мм; - Шарики стальные по ГОСТ 3722-60, диаметром 9,5±0,05мм массой 3,5±0,05г каждый | ГОСТ 11506 | шт. | 1 50 20 100
94 | Вискозиметр ВУ-100 для определения условной вязкости по ГОСТ 6258 | ГОСТ 6258 | шт | 2
95 | Расходные материалы к прибору для определения смазывающей способности дизельных топлив Вибротрибометр HFRR (D1770) - Испытательная пластин из стали марки ISO 683-17-100Cr6 изготовленная из отпущенного прута, с твердостью по шкале Виккерса"HV-30" от 190до 210и отполированная до значения Ra 0,02мкм или анологичная продукция при получении тех же результатов. - Испытательный шарик диаметром 6мм, класса 28 (G28) по ISO 683-17-100Cr6 с твердостью по шкале Роквелла "С" (HRC) от 58 до 66 или анологичная продукция при получении тех же результатов. | TDS ISO 12156 ASTM 6079 | шт | 100 100
96 | Комплект сит диаметром 80мм (внутренний диаметром 70*20мм) и дифрагмой (размер отверстий) 20, 32, 45, 63, 75, 90, 106, 150мкм с поддоном и крышкой |  | шт. | 1 1
97 | Шкаф для хранения кислот и щелочей со встроенной вытяжной системой, комбинированный 4-ех створчатый, тип KL/1, (Д х Ш х В): 1195 х 600 х 1920 | кат №2.08.0020 (каталог НПО "ЭКРОС") | шт. | 3
98 | Сушильный шкаф без подачи воздуха с температурой нагрева до 150-200°С |  | шт | 5
99 | Сушильный шкаф с подачей воздуха с температурой нагрева до 350°С |  | шт | 3
100 | Аппарат для определения стабильности индустриальных масел против окисления по ГОСТ 18136 | ГОСТ 18136 | шт. | 1
101 | Прибор для определения антикоррозионной свойств масел по ASTM D665 (ГОСТ 19199), с комплектом тестовых стаканов и крышек. | ASTM D665 (ГОСТ 19199) | компл. | 1
102 | Аппарат Конрадсона ТЛ-1 для определения коксового остатка нефтепродуктов в комплекте с горелкой для природного газа для определения коксуемости нефтепродуктов по ГОСТ 19932 | ГОСТ 19932 | шт. | 3
103 | Комплект стеклянный для определения температуры застывания: - пробирка стеклянная со сферическим дном для выполнения испытаний в соответствии ГОСТ 20287, высотой 160±10 мм, внутренним диаметром 20±1 мм. На наружной боковой поверхности пробирки на расстоянии 30 мм от дна должна быть несмываемая кольцевая метка; - муфта стеклянная с вогнутым или сферическим дном, высотой (130±10мм), с внутренним диаметром (40±2мм) | ГОСТ 20287 | шт. | 30 30
104 | Термостат водяной с терморегулятором, поддерживающий температуры 20°С, с погрешностью не более 0,1°С для определение действительной плотности кокса по ГОСТ 22898 |  | шт. | 1
105 | Термостатирующая баня для разогрева проб нефтепродуктов, рабочая глубина бани не менее 20см |  | шт. | 2
106 | Автоматический эмульгатор Гершеля для определения способности отделения масел от воды по ASTM D1401 в комплекте с цилиндром на 100см3 | ASTM D1401 | шт. | 1
107 | Автоматический прибор для определения времени деэмульсации масла по ГОСТ 12068 типа "МОСТ-1М" | ГОСТ 12068 | шт. | 1
108 | Аппарат для определения температуры помутнения и текучести нефтепродуктов согласно ASTM D97, D2500, ГОСТ 20287 с охлаждаемыми отделениями. В комплекте с запасными частями, расходными материалами и стандартным образцом | ASTM D97, D2500 | шт. | 2
109 | Термометр сопротивления Pt-100 для аппарата АРН-ЛАБ11 (датчик температуры паров изготовленный из метала) | ГОСТ 2177 | шт | 2
110 | Температурный датчик Pt-100 для хроматографа SHIMADZU GÇMS-Qp2020 |  | шт | 2
111 | Муфельная печь для озоления или печь камерная, с карбидокремниевыми или другими нагревателями макс температура 1300±25°С, об:6л макс температура 1100°С, объем 6 л макс температура 1100°С, объем 9л |  | шт. | 2 2 1
112 | Лабораторный холодильник для хранения химических реактивов объемом от 70 до 200 л |  | шт. | 1
113 | Холодильник для хранения реактивов на складе с системой принудительной циркуляции воздуха для обеспечения равномерной температуры во всем объеме камеры. Объем 350л. |  | шт | 1
114 | Чернильные ручки PlasmaWerk, для определения поверхностного натяжения пленки, диапазон измерения: 30-60дин/см | Plasmawerk Hamburg GmbH Tarpen 40, 22419 Hamburg Tel:+49-40-752466300 Fax:+49-40-752466350 www.plasmawerk.de | упаков. | 5
115 | Чернила PlasmaWerk, для определения поверхностного натяжения пленки диапазон измерения: 30-60дин/см |  | упаков. | 5
116 | Лупа текстильная ЛТ со шкалой для определения ширины полипропиленовой нити | ГОСТ 25706 | шт. | 2
117 | Машина для нарезки полос пленки, Brugger München, STR, шириной 15мм (0,59дюйм), длина нарезки 300мм (11,81) со съемными лезвиями |  | шт. | 1
118 | Станок для резки пластиковой пленки ХВМ-II. В комплекте с расходными материалами. (лезвия на 2года работы) |  | шт | 2
119 | Аппарат для определения для определения коэффицента трения (статического и динамического) по ASTM D1894 | ASTM D1894 | шт. | 2
120 | Аппарат для определения термоусадки полипропиленовой нити по ASTM D4974 -93 и DIN53866 | ASTM D4974-93, DIN 53866 | шт. | 1
121 | Машина для определения удельной прочности при разрыве и удлинении полипропиленовой ткани и нитей, с пневматически ми зажимами, 500мм свободной длины зажима, скорость 250мм/мин, ISO 2062 DIN 53834 с персональным компъютером и програмным обеспечением | ISO 2062 DIN 53834 | шт. | 1
122 | Аппарат для определения насыпной плотности гранул по ГОСТ 11035.1-93. В комплекте: измерительный цилиндр изготовленный из металла емкомтю 100±0,5см3, веутреннй диаметр 45±5 мм | ГОСТ 11035.1-93 | шт | 1
123 | Колбонагреватель К-1-500 ТС |  | шт. | 2
124 | Колбонагреватель КР 2-4х местный 500мл |  | шт | 4
125 | Устройство для сушки лаборатоой посуды ПЭ-2000 Экрос |  | шт. | 3
126 | Полипропиленовые лабораторные штативы ПЭ-2910 |  | шт | 1
127 | Анализатор для определения мутности воды соответствующий требованиям ISO 7027-2007 диапазон измерения 0 ÷800 NTU,разрешающая способность 1 NTU | ISO 7027-2007 | шт. | 1
128 | Компрессор сухого воздуха КСВ6-500 |  | шт. | 1
129 | Фильтр топливный ФТОТ-299 (2112-1117010) ЗАО "Салют-фильтр" | ТУ 4571-029-43939686-2006 | шт. | 1
130 | Генератор водорода ГВЧ-6М |  | шт. | 1
131 | Весы-влагомер "RADWAG" для определения влваги в образцах,% от 0,01 до 99,99 d=1 мг |  | шт. | 1
132 | Портотивный тестер ОСМА 500 двухлучевой недисперсионный ИК-спектрометр для определения концентрации нефти и нефтепродуктов (TPH, FOG) в различных типах вод по ASTM D 3921. -диапазон измерений 0...200 мг/л. В комплекте: -набор измерительных щприцов 10мл, 20мл -растворител-экстрагент S-316 (на 2 года работы), -ГСО содержания н/продуктов в водорасворимой матрице с концентрацией в диапазоне от 0...200мг/л. | ASTM D 3921 | компл компл кг л | 2 20 500 10
133 | Газоанализаторы TELEDYNE модель 101 (H2S, SO2), №200 (NO,NO2), № 300 (СО), №701 (генератор чистого воздуха) Baseline-mocon Series 9000 (CH4) |  | компл. | 1
134 | Портативный газоанализатор OPTIMA 7 MRY AiR Колибровочные газовые смеси к газоанализатору: -ГСО 10530, 10531, 10537,10546 |  | компл | 1
135 | Компрессор "Отсасыватель ОХ-10" №326 для создания вакуума | ТУ 64-1-2941-81 | шт. | 1
136 | Электрохимическая ячейка для измерения содержания кислорода 2FO OXYGEN CiTicel к газоанализатору "МОНОЛИТ 2" | ООО "Мониторинг" (812) 327 57 45 da@ooo-monitoring.ru www.ooo-monitoring.ru | шт. | 1
137 | Электроаспиратор ASA-4M 4-х канальный со встроенным аккумульятором |  | шт | 1
138 | Электроаспиратор ОП-442 ТЦ с расходомером для отбор проб атмосфеого воздуха |  | шт | 1
139 | Газоанализатор ОКСИ 5М для измерения О2, СО2,NO2,NO,SO2, давления в газоходе (Р) и температуры в дымовых газах. Температура газа 0-1000C, абсолютная погрешность ±0,2% |  | шт | 1
140 | Портативный анализатор пыли от 0,01-150мг/м3 |  | шт | 1
141 | Запасные части для масс-спектрометра "GCMS-QP 2020" - Молекуляый фильтр, /SPL-14 №S221-34121-94 - Узловой фильтр (делитель) №S221-42559-92 - Узловой фильтр (промывка) №S221-42559-92 - Феламент №S225-10340-91 - капилляая колонка SHIMADZU SH-Rxi-5MS (60m*0,32ID*1,0um) №227-36025-03 - Трубка с адсорбентами TENAXTA SAMPLE (carboxen+tenaxta sample tube) №223-52884-91 |  | шт. | 1 1 3 1 1 100
142 | Плёнка полиэтилентерефталатная 3 мкм для выполнения анализа на содержание серы по ASTM D 4294 Spectro membrane polypropylene thin-film диаметр 45мм | CAT NO:3019-45D | м | 200
143 | Секундомер механический с секундной шкалой 60сек, и скачком секундной стрелки 0,1 сек или 0,2 сек | ГОСТ 5072 | шт. | 30
144 | Шпатель полипропиленовые №1 120мм |  | шт. | 5
145 | Пробирки градуированные, исп. 2 .п-2-15-14/23 (стекло) | ГОСТ 1770 | шт. | 10
146 | Эксикатор (без крана) в комплекте с керамической вставкой, исп 2-150 исп 2-250 исп 2-190 | ГОСТ 25336 | шт. | 2 5 3
147 | Цилиндр для ареометров: 1 50/335 (стеклянное основание) 3 31/215 (полиэтиленовое основание) | ГОСТ 18481 | шт. | 30 30
148 | Цилиндры стеклянные мерные 2 класса точности, с носиком и стеклянным основанием: 1-25-2 1-50-2 2-50-2 1-100-2 1-250-2 1-500-2 | ISO 1042-83; ISO 4788-80 | шт. | 20 200 100 250 20 70
149 | Цилиндр Снеллена 30см3 по ТУ 4324-014-07609129-2014 для определения прозрачности над иловой воды | ТУ 4324-014-07609129-2014 | шт. | 10
150 | Мерный стеклянный цилиндр с притертой стеклянной пробкой вместимостью 100см3 с ценой деления 1см3. Расстояние от отметки 100см3 до горловиныот 50до 60мм. Для определения взаимодействия с водой авиационных топлив ГОСТ 33908-2016 или ASTM D 1094 | ISO 1042-83; | шт | 5
151 | Стеклянный отстойник вместимостью 100см3, представляющей собой цилиндр с ценой деления не более 01,см3 (ГОСТ 20448-2018 прложение Б) или градуированная центрифужная пробирка вместимостю 100см3 по ASTM 2158 | ГОСТ 20448-2018 ASTM 2158 | шт | 60
152 | Ручной аппарат для определение фракционного состава нефтепродуктов по ASTM D86, ГОСТ 2177 при атмосфеом давлении HERZOG HDA 620 | ASTM D 86 ГОСТ 2177 | компл. | 6
153 | Аппарат (ручной или полуавтоматический) для определения хрупкости нефтяных битумов по Фраасу. Диапазон измерения от -45˚С до +60˚С, в комплекте: -стальными испытательными пластинами 41х20х0,15мм, -термометр IP42˚C прбирками и прочими необходимыми принадлежностями. | ГОСТ 11507 | компл. | 1
154 | Колба для разгонки 125мл к прибору для автоматической дистилляции нефтепродуктов согласно ASTM D86 | ASTM E1405 | шт. | 30
155 | Колба круглодонная 1-500-29/32 | ГОСТ 25336 | шт. | 20
156 | Колба мерная 2 класса точности исполенение 1 (с меткой без пробки): 1-10 ТС 1-50 ХС 1-100 ХС | ISO 1042-83; ISO 4788-80 | шт. | 10 30 30
157 | Колба мерная 2 класса точности исполенение 2 (с меткой и пробкой): 2-25-2 2-50-2 2-100-2 | ISO 1042-83; ISO 4788-80 | шт. | 10 10 10
158 | Колба коническая Эрленмейера со шлифом: Кн-1-100-29/32 ТС Кн-1-250-29/32 ТС Кн-1-250-24/29 ТС Кн-1-300-29/32 Кн-1-500-29/32 Кн-2-250-34 ТХС | ISO 4797-2005 | шт. | 50 80 30 60 100 20
159 | Колбы Бунзена (с тубусом), ТС исполнение 1 (без шлифа): 1-500 исполнение 2 (со шлифом): 2-500-29/32 | ТУ 92-891.029-91 | шт. | 5 5
160 | Стакан стклянный низкий без носика исполнение 2, номинальной вместимостью 250см³ из термически и химически стойкого стекла Н-2-250ТХС | ГОСТ 25336 | шт. | 30
161 | Стаканы стеклянные высокие: В-1-100 ТС В-1-150 ТС В-1-250 ТС В-1-600 ТС В-1-800 ТС В-1-1000 ТС | ISO 3819 | шт. | 50 80 80 40 40 40
162 | Стаканы стеклянные ТС: вместимость: 100мл Ø: 50±1мм Н: 78±2мм |  | шт. | 20
163 | Бюксы (стаканчики) для взвешивания СН-34/12 Ø32mm, L43mm CH-60/14 Ø58mm, L43mm СН-85/15 Ø82mm, L43mm СВ-14/8 Ø20mm, L30mm СВ-24/10 Ø30mm, L50mm СВ-34/12 Ø40mm, L65mm | ГОСТ-25336 | шт. | 25 25 25 20 25 95
164 | Тигли высокие кварцевые В-50, объем 50мл D-48 Н-53 В-80, объем 80мл D-56 Н-63 В-100, объем 100мл D-56 Н-63 | ГОСТ 19908 | шт. | 30 30 30
165 | Тигли низкие фарфоровые №4 об: 25мл; Ø: 45мм; H: 35мм №5 об: 50мл; Ø: 55мм; H: 42мм №6 об: 125мл; Ø: 75мм; H: 57мм | ГОСТ 9147 | шт. | 150 150 150
166 | Чашки выпарительные фарфоровые №1 на 25 мл № 2 на 50 мл № 3 на 100 мл | ГОСТ 9147 | шт. | 25 25 5
167 | Воронка из нержавеющей стали для Пластометра МР993а | № детали 02001085 | шт | 10
168 | Воронка лаборатоая стеклянная тип В В-36-50 ХС В-75-110 ХС | ГОСТ 25336 | шт. | 30 25
169 | Воронка делительная грушевидная с фторопластовым краном ВД-3-1000 ХС ВД-3-500 ХС ВД-1-500 ВД-1-1000 | ISO 4800 | шт. | 50 10 65 60
170 | Воронка с фильтрующей пластиной (Шотта) ВФ-1-40 (пор 40) без шлифа | ГОСТ 23932 | шт. | 20
171 | Микробюретки с запасным резервуаром Микробюретка 5-1 Микробюретка 10-1 Микробюретка 25-1 Микробюретка 1-0,001 Микробюретка 5-0,02 Микробюретка 10-0,05 Микробюретка 25-0,05 Микробюретка 50-0,1 | ТУ 64-2-403-89 | шт | 25 3 3 10 10 10 10 10
172 | Пипетки стеклянные градуированные: Пипетка градуированная 1-2-2-1 Пипетка градуированная 1-2-2-2 Пипетка градуированная 1-2-2-5 Пипетка градуированная 1-2-2-10 Пипетка градуированная 1-2-2-25 | ГОСТ 29227-91 ИСО 835-1-81 | шт | 70 70 70 70 30
173 | Вискозиметр стеклянный капиляый Уббелоде: размер 1 постоянная 0,01 размер 1С постоянная 0,03 размер 1В постоянная 0,05 размер 2В постоянная 0,5 | Cannon Instruments | шт | 10 10 10 10
174 | Вискозиметр стеклянный капиляый ВПЖ -2 Ø 0.34 мм Ø 0.56 мм Ø 0.73 мм Ø 0.99 мм | ГОСТ 10028 | шт. | 70 75 5 30
175 | Изоляционный диск (стекловолокно или минеральная шерсть) |  | шт. | 2
176 | термопара 200-1370˚С |  | шт. | 2
177 | Холодильник шариковый ХШ 1-300-29/32 | ГОСТ 25336 | шт. | 5
178 | Комплект посуды для определения сероводорода в нефтепродуктах по ГОСТ32505-2013: -Водяная баня, с пределами регулирования температур от 20 до 100˚С -Газовый абсорбер с нагнетательной трубкой Quickfit с конусом В24/29, соединенный через конический ке В24/29, капилляр1-2мм -Переходник (аллонж) с конической муфтой В 24/29 -Трубка для подачи газа конусом В 19/26 и капилляром с диаметром 1-2мм -Холодильник Дэвиса с двойной стенкой рабочей длиной 1500мм и конической муфтой В24/29 -Круглодонная двугорлая колба 100см³ с керном В24/29 в центре и боковым кернем В19/26 | TDS 32505 | шт шт шт шт шт | 5 5 5 5 5
179 | Холодильник Либиха с прямой трубкой ХПТ 2-400-29/32 ХПТ 1-300-14/23 | ГОСТ 25336 | шт. | 10 35
180 | Обратный водяной холодильник ХПТ 1-400-14/23 | ГОСТ 25336 | шт | 5
181 | Ареометры для нефти и нефтепродуктов,единица измерения кг/м³, цена деления 0,5 кг/м³, длина 300 мм: АН 710-740 АН 740-770 АН 800-830 АН 830-860 АН 860-890 АН 890-920 АН 920-950 АН 650-680 | ГОСТ 18481 | шт. | 20 20 30 30 20 20 20 20
182 | Ареометр общего назначения АОН , цена деления 1,0 кг/м³, длина170мм АОН-1 760-820 АОН-1 820-880 АОН-1 880-940 | ГОСТ 18481 | шт. | 10 20 20
183 | Термометры ASTM: ASTM 12C (-20…+102°C) ASTM 11C/IP28ºC (-6…+400 ºС) ASTM 47C (-58,6…+61,4°C) ASTM 8C (-4…+400°C) ASTM 88C (+10..+200°C) ASTM 10C (+90..+370°C) ASTM 7C (-2…+300°C) ASTM 120C (-38,6…+41,4°C) ASTM 44C/IP29ºC (+18…+24 ºС) ASTM 5C (-38…+50°C) |  | шт. | 7 7 3 25 5 5 25 2 5 7
184 | Термометр ртутный стеклянный, цена деления 1°C: ТН-2М (0…+360°С) ТН-6 (-30…+60°С) ТН-7 или ТИН-4-1 (0…360°С) ТН 3-1 №1 (0…+60°С) ТН-8М (-80...+60°С) ТИН4-1 (-2...+400°С) | ГОСТ 400 | шт. | 50 65 70 50 25 20
185 | Приемник -уловитель для определения содержания воды в н/продуктах по ГОСТ 2477, ASTM D 95, объём 25 см3, с делением шкалы от 0 до 1 см3включительно ёмкости 0,05 см3, а от 1см3до 25см3включительно емкости 0,2см3со стандартным шлифом 29/32. | ГОСТ-2477 | шт. | 20
186 | Приемник -уловитель для определения содержания воды в н/продуктах по ГОСТ 2477, ASTM D 95 объём10 см3 , с делением шкалы от 0 до 1см3 включительно емкости 0,05см3, а от 1см3 до 10 см3 включительно 0,2 см3 со стандартным шлифом 29/32 (без крана) | ГОСТ-2477 ASTM D 95 | шт. | 40
187 | Приемник -уловитель для определения содержания воды в н/продуктах по ГОСТ 2477, ASTM D 95, объём 5 см3, с делением шкалы от 0 до 1 мл шлифом 29/32. | ГОСТ-2477 ASTM D 95 | шт. | 20
188 | Груша ПВХ-270 | ГОСТ 29169 | шт. | 10
189 | Аналитические аэрозольные фильтры АФА-ВП-10 АФА-ВП-20 |  | шт | 50 50
190 | Поглотитель Рихтера (малый) 30х50х165мм или Поглотитель Яворский 35*80-180 (стекло) | ТУ 25-11-1081-75 | шт. | 40
191 | Фильтры обеззоленные "ФС белая лента" D-125 мм "ФС синяя лента" D-125 мм "ФС красная лента" D-150 мм "ФС синяя лента" D-150 мм "ФС белая лента" D-150 мм "ФС синяя лента" D-110 мм "ФС синяя лента" D-90 мм | ТУ-6-09-1678-86 ТУ-6-09-1678-95 | упаков. | 220 220 5 15 20 200 200
192 | Пробки резиновые №16, диаметром 16 мм | ТУ 9467-003-05769082-99 | шт. | 2000
193 | Колба титровальная Эрленмейера Объемом 500мл, с широким горлом, с трубкой диаметром 6-8мм, не доходящего до дна колбы на расстоянии 5мм от дна колбы. | ASTM D 3242 IP354 | шт | 5
194 | Установка для определения термоокислительной стабильности реактивного топлива согласно ASTM D3241 ALCOR JFTOT MARK-IV в комплекте с запасными частями и принадлежностями. | ASTM D3241 или идиентичный ГОСТ 52954-2013 | шт | 1
195 | Прибор ЭЛ-4М или JF-1A-HH для измерения удельной электропроводности авиационных и дистиллятных топлив по -ASTM D 2624-09, ГОСТ 33461 в диапазоне от1 до 1000пСм/м в комплекте: настольная подставка, приспособление для проверки прибора, металлический стакан для образцов, измерительный электрод | ASTM D 2624-09 ГОСТ 25950 | шт | 1
196 | Аппарат полуавтоматический для опрелеоения смазывающей способности авиационного топлива на аппарате шар-цилиндр BOCLE PCS Instruments ABS в соответствии с ASTM D5001, ГОСТ 33906-2016 в комплекте с дополнительным оборудованием и принадлежностями: Микроскоп с 100 кратным увеличением для измерения пятна износа с точностью до 0,01мм. Очищающая ванна из нерж.стали объемом 1,9дм3, потребляемая мощность 40Вт. Испытательные кольца из стали марки SAE 8720 с твердостью (HRC) 58-60 Роквелл. Испытательные шарики из хромированной стали по AISI № У-52100, класса 5-10, диаметром 12,7мм, твердость от 64 до 66 HRC. Эталонные жижкостиж а)Смесь содержащие 30мг/кг ингибитора коррозии-присадки. б)Растворитель на основе узкой изопарафиновой фракции | ASTM D5001 | компл. | 1
197 | Установка фильтровальная для определения механических примесей по ГОСТ 32401 в комплекте со стеклянной посудой, мембранным фильтром диаметр 47мм, размер пор 0,8мкм,штативом, чашки Петри диаметр 125мм, вакуумная система, реактивами с промывочной жидкостью. Необходимо предусмотреть монтаж оборудования и обучение персонала | ГОСТ 32401 | шт | 1
198 | Гигрометр психрометрический ВИТ-2. Диапазон измерения относительной влажности 20-90%, Температурный диапазон измерения влажности +15…+40°С, диапазон измерения тем-ры 15-40°С, цена деления шкал температуры 0,2°С, Абсолютная погрешность гигрометра +-5°С | ТУ 25-11.1645-84 | шт | 30
199 | Газовый хроматограф для определения группового компанентного состава автомобильных бензинов с содержанием атомов углерода до С13+ капиллярной газовой хроматографией (управляемый компьютером прибор для газовой хроматографии, оснащенный инжектором, пламенно-ионизационным детектором (ПИД), соответствующими колонками: кварцевая, длина 50м, внут.диаметр 0,21мм с метасиликатной привитолй фазой, толщина пленки 0,5мкм или другие анологичные колонки удовлетворяющие требования по эффективности. Для определения массовую долю кислорода, оксигинатов по ГОСТ ISO 22854, и обьёмную долю углеводородов по ГОСТ 32507 (метод Б) в комплекте с расходными материалами, набором инструментов, реактивы и материалы для составления калибровочных стандартных образцов: 2-метилгептан чистота более 99%мол, 4-метилгептан чистота более 99%мол, 2-метилпентан чистота более 99%мол, н-октан чистота более 99%мол, 2,3,3-триметилпентан чистота более 99%мол | ГОСТ ISO 22854, ГОСТ 32507 | компл. | 1
200 | Лампа с с полым катодом на марганец (Мn) для атомно-абсорбционной спектроскопии PinAAcle 900T | ГОСТ 33158 | шт | 5
201 | Лампа для автоматического прбора Lovibond версия PFXi-995 для определения цвета по ASTM156и ASTM1500 PFXi lamp 5V. Код товара 138180 |  | шт | 6
202 | Стеклянная кювета для автоматического прибора Lovibond версия PFXi-995 33мм серия W600/OG/33 (код заказа 606010) 33мм серия W600/B/33 (код заказа 656010) 100мм серия W600/OG/100 (код заказа 606030) ASTM Color3 (код 134010) ASTM Color5 (код 134020) ASTM Color7 (код 134200) Seybolt Color 0 (код 134050) Seybolt Color +12 (код 134060) | ASTM D1500, D156 | шт шт шт шт шт шт шт шт | 20 10 10 5 5 5 5 5
203 | Колориметр Гарднера для измерения интенсивности жёлтого и белого цвета. Показатель пожелтения полимерных гранул. Трехцветный колориметр (X,Y,Z) или равнодействующее оборудование,обладающее способностью измерить отклонение целевого цвета от предварительно заданного стандартного белого в сторону желтого в диапазоне длины доминирующих волн от 570 до 580 нм так,чтобы показатель пожелтения мог быть определен в расчетах согласно формуле. Аппарат должен оборудоваться: • Вставкой для отверстия пробы диам. не менее 60 мм; • Стеклянным контейнером (цилиндрическим, диаметр.в 60мм,вместимостью в 100 мл.) для испытания гранула,в зависимости от типа и модели колориметра,поставлявшегося в комплекте с аппаратом;стеклянной дощечкой или диск в комплекте с аналогичными оптическими характеристиками,что и для контейнера;эталонной сравнительной дощечкой белего стандарта с известными координатами для регулирования правильной рабочей характеристики колориметра. | Для определения Показатель пожелтения полимерных гранул ASTM E 313 | шт | 1
204 | Газовый хроматограф с капилляой колонкой длиной 100м., внутренним диаметром 0,25мм, обеспечивающей необходимое отделение ММА-монометиланилина в бензинах в диапазоне от 0,1% об до 5%об от 1,3-ДЭБ-диэтилбензола, инжектором для ввода пробы, ПИД с соответствующим програмным обеспечением для регистрации результатов на компьютере. В комплекте с расходными материалами, набором инструментов. калибр.стан.образец : N-метиланилин технический улучшенный. Содержание основного вещества не менее 98,0% масс | ГОСТ 32515 | компл. | 1
205 | Газовый хроматограф для определения фенилэтоксисилана (ПЭС) и циклогексидиметоксисилан (С-донора)в смеси с вазелиновым маслом. Согласно ISO/ASTM в комплекте с расходными материалами и набором инструментов. -Аналитическая колонка:15 м,диаметр 0,5 мм -Колонка из нержавеющей стали внутренним диаметром 1/8'',длиной 3 м,с 10%Dexsil 300 GC на кремнийорганическим Хромо-поглотителем Chromosorb W60/80 -Микрошприц 10μл -н-гептан -н-додекан Условия испытания: Детектор :Пламенно-ионизационный | МТМ 15796 Е | компл. | 1
206 | Газовый хроматограф для определения концентраций пропиленовых олигомеров,группируемых в С-6, С-9, С-12 и более тяжелые,имеющиеся в пропилене. Согласно ISO/ASTM в комплекте с расходными материалами и набором инструментов. Калибровочные баллоны: Метан=50 ppm, Этан=50,1ppm, Этилен=49,9ppm, Пропан = 50,7 ppm, изобутан = 51,3ppm, н-бутан= 51,1ppm, изобутен =50,1 ppm, бутен1=50,1ppm, нео-пентан =49,4ppm, Транс бутилен +Цис бутилен=100,4ppm Детектор :Пламенно-ионизационный 1 канал AL 203/KCL колонка длиной 25м, внутр. диаметром 0,32 мм,max. Temp.2000C 2 канал колонка длиной 60 м,внутренним диаметром 0,546 мм,max.Temp.2300C | МА 15631 А | компл. | 1
Лабораторное оборудование, расходные материалы и запасные части КПХиОН.
1 | Ареометры для нефтепродуктов | ГОСТ 18484
АНТ-1
| 0,710-0,770 |  | шт | 100
| 0,770-0,830 |  | шт | 100
| 0,830-0,890 |  | шт | 100
АНТ-2
| 0,830-0,910 |  | шт | 100
| 0,910-0,990 |  | шт | 100
2 | Ареометры для спирта АСПТ
| 0-60 |  | шт | 5
| 60-100 |  | шт | 5
3 | Вискозиметры капилярные ВПЖ-2, диаметр | ГОСТ10028
| 0.34 |  | шт | 50
| 0.56 |  | шт | 30
| 0.62 |  | шт | 50
| 0.73 |  | шт | 50
| 0.99 |  | шт | 30
| 1.12 |  | шт | 20
| 1.31 |  | шт | 20
4 | Вискозиметры Cannon-Fenske | ASTM D445
| 25 |  | шт | 20
| 50 |  | шт | 20
| 75 |  | шт | 20
| 100 |  | шт | 20
| 150 |  | шт | 20
| 200 |  | шт | 20
5 | Цилиндр стеклянный для ареометров, внутренний и внешний диаметр 60/65, высота 420 мм | ГОСТ 1770 | шт | 50
6 | Цилиндры мерные с носиком из х/стекла | ГОСТ 1770
| 25мл |  | шт | 100
| 50мл |  | шт | 100
| 100мл |  | шт | 100
| 250мл |  | шт | 50
7 | Мерные цилиндры с пришлифованной пробкой | ГОСТ 1770
| 50мл |  | шт | 100
| 100мл |  | шт | 100
| 250мл |  | шт | 100
| 500мл |  | шт | 100
8 | Бюретки с запасным резервуаром | ГОСТ 20282
| 0,1мл |  | шт | 50
| 1мл |  | шт | 50
| 2мл |  | шт | 100
| 5мл |  | шт | 50
9 | Бюретки с боковым краном
| 25мл |  | шт | 20
| 50мл |  | шт | 20
10 | Чаша выпарительная из фарфора, термостойкость 1000 °С | ГОСТ 9147
| № 4 |  | шт | 40
| № 6 |  | шт | 40
11 | Тигель низкий | ГОСТ 9147
| № 4 |  | шт | 40
№ 5
| № 6 |  | шт | 40
12 | Воронки делительные | ГОСТ 25336
| В75 |  | шт | 50
| В135 |  | шт | 50
13 | Воронка делительная с притертым горлышком
| 150мл |  | шт | 50
14 | Воронки фильтрующие
| ВФ-1-40 (пор 100) |  | шт | 50
| ВФ-1-40 (пор 160) |  | шт | 50
15 | Бумага фильтровальная рулонная (ширина 96 см) | ГОСТ 12026 | кг | 150
16 | Фильтры бумажные обеззоленые | ТУ 6-09-1678-95
| Белая лента Д-12,5 |  | пачек | 10
| Синяя лента Д-12,5 |  | пачек | 10
17 | Секундомер механический | ГОСТ 5072 или ТУ 25-1819.0021 | шт | 4
18 | Аппарат для определения воды в сырой нефти и нефтепродуктах по методу Дина-Старка в комплекте с необходимыми принадлежностями и расходными материалами | ГОСТ 2477 или ASTM D 95 | комп. | 600
19 | Стаканы мерные химические | ГОСТ 1770
| 50мл |  | шт | 100
| 100мл |  | шт | 100
| 150мл |  | шт | 100
| 250мл |  | шт | 100
| 400мл |  | шт | 100
| 500мл |  | шт | 100
| 1000мл |  | шт | 100
20 | Колбы мерные
| 100мл |  | шт | 50
| 1000мл |  | шт | 50
21 | Колба коническая | ГОСТ 1770
| 250мл |  | шт | 50
22 | Колба мерная с пришлифованной пробкой | ГОСТ 1770
| 25мл |  | шт | 100
| 50мл |  | шт | 100
| 100мл |  | шт | 100
| 150мл |  | шт | 100
| 500мл |  | шт | 100
| 1000мл |  | шт | 100
23 | Колба круглодонная для перегонки из термостойкого стекла или типа КРН | ГОСТ 10394 ГОСТ 25336
| 125мл |  | шт | 100
| 250мл |  | шт | 25
24 | Пробки резиновые
| № 14 |  | шт | 2000
| № 16 |  | шт | 3000
| № 19 |  | шт | 3000
25 | Бутылки стеклянные
| на 1 литр |  | шт | 2000
| 0,5 литр |  | шт | 2000
| 0,75 литр |  | шт | 2000
26 | Штатив для пипеток большой КТ-140.44 |  | шт | 4
27 | Прибор с электрическим нагревом АРНЭС-1Э | ТУ 38110266-85 | комп. | 4
28 | Пробоотборник для нефти и нефтепродуктов: | ГОСТ 2517
| ПЭ-1620У вариант Б тросс металлический стальной до 20 метров включительно |  | комп. | 30
| ПЭ-1630 варинт Б тросс металлический стальной до 20 метров включительно |  | комп. | 30
| ПЭ-1660 вариант Б тросс металлический стальной до 20 метров включительно | ТУ 38110266-85 | комп. | 30
29 | Ручной аппарат для разгонки нефтепродуктов с блоком ускоренного охлаждения колб; цифровой контролёр температуры бани конденсата; с системой пожаротушения; внешним проточным криостатом для замены льда | ГОСТ 2177 или ASTM D 86 | комп. | 4
30 | Автоматический анализатор фракционного состава нефти и нефтепродуктов при атмосферном давлении с программным обеспечением. Необходимо установка и пуско-наладка | ГОСТ 2177 или ASTM D 86 | комп. | 2
31 | Полуавтоматический анализатор для определения температуры вспышки в закрытом тигле ТВЗ | ГОСТ 6356 или ASTM D 93 | шт | 4
32 | Полуавтоматический анализатор для определения температуры вспышки в закрытом тигле Пенски-Мартенс | ГОСТ 6356 или ASTM D 93 | шт | 4
33 | Автоматический анализатор вспышки в закрытом тигле Пенски-Мартенса | ГОСТ 6356 или ASTM D 93 | комп. | 2
34 | Полуавтоматический анализатор вспышки в открытом тигле по Кливленту | ГОСТ 4333 или ASTM D 92 | комп. | 4
35 | Автоматический анализатор температур вспышки и воспламенения в открытом тигле по Кливленту Дополнительное оборудование: - датчик температуры образца в металлическом корпусе -карусельное устройство смены образца на 6 тиглей с индивидуальными нагревателями для мгновенного перехода от анализа одного образца к другому | ГОСТ 4333 или ASTM D 92 | комп. | 2
36 | Стандартный вискозиметр Энглера | ASTM D1665 | шт | 1
37 | Манометр для определения давления паров по Рейду диаметром 160 мм с резьбовым соединением 1/2 0-1,6 бар DIN SKALENWERT 0,01 Petrotest | ASTM D323 | шт | 4
38 | Автоматизированный цифровой анализатор давления насыщенных паров по Рейду HERZOG 9063 | ASTM D323 | комп. | 2
39 | Анализатор серы рентгеновский энергодисперсионный АСЭ-1НПП | ASTM D4394 | комп. | 4
40 | Испарительная чаша из кварцевого стекла, вместимостью: | ASTM D874
| 90мл |  | шт | 40
| 120мл |  | шт | 40
41 | Аппарат для определения воды кулонометрическим методом Карло Фишера Mettler Toledo C20 в комплекте с растворами (реагентами) | ASTM D6304-04 | комп. | 2
42 | Автоматический колориметр серии PFX шкала цветности ASTM | ASTM D 1500 | комп. | 2
43 | Аппарат Хромометр Сейболда | ASTM D 156 | комп. | 2
44 | Газоанализатор универсальный переносной |  | шт | 2
45 | Аппарат для определения общего содержания серы и азота | ASTM D 5453 ASTM D 4629 | комп. | 2
46 | Аквадистиллятор электрический аптечный | ДЭ-402 "ДЭО" модель 737 | шт | 2
47 | Трехместная цифровая вискозиметрическая баня в металлическом корпусе модель "TV2000", рабочий диапазон температуры до +230°С, точность температуры до 0,01 °С, объём бани 20 литров. Дополнительное оборудование: светящийся экран, светлое минеральное масло для заполнения вискозиметрической бани "MOBIL/TAMSONT-150" фирма Petrotech" | ASTM D 445 | комп. | 2
48 | Аппарат для определения доли полициклической ароматики | ASTM D 5186 | шт | 2
49 | Универсальный титратор Mettler Toledo T-70 из серии Titration Excellence для проведения анализа содержания меркаптановой серы | ГОСТ 17323 | комп. | 2
50 | Аппарат для определения индукционного периода бензина | ГОСТ 4039 | комп. | 2
51 | Льдогенератор с производительностью от 90 до 120 кг в сутки |  | шт | 1
52 | Аппарат для определения содержания серы в темных нефтепродуктах ПОСТ-2Мк | ГОСТ 1437 | комп. | 2
53 | Автоматический анализатор анилиновой точки TANAKA AAP-6 | ГОСТ 12329 | комп. | 2
54 | Лампа для определения высоты некоптящего пламени | ГОСТ 4338 или ASTM D 1322 | комп. | 2
55 | Аппарат для определения температуры застывания и помутнения со встроенным криостатом предустановленные значения температур 0; -18; -33; -51 °С | ГОСТ 20287 ASTM D 2500 | комп. | 2
56 | Автоматический анализатор температуры кристаллизации авиатоплив со встроенной криосистемой ISL FZP 5G2s | ГОСТ 5066 | комп. | 2
57 | Одноцилиндровая установка для определения цетановых чисел дизельных топлив ИДТ-90 с комплектом запасных частей и эталонными образцами. Необходимо провести установку и пуско-наладку | ГОСТ 3122 | комп. | 1
58 | Аппарат для определения коксового остатка по Конрадсону | ГОСТ 19932 или ASTM D 189 | комп. | 2
59 | Муфельная печь в исполнении до 1100 с программатором, цифровым или аналоговым контролером температуры, специальной вытяжной трубой для отвода газов и высокотемпературным поддоном для установки тиглей, объём 5 литров | ГОСТ 19932 ГОСТ 1461 | шт | 2
60 | Термостатирующая баня с возможностью поддержания заданной температуры при измерении плотности нефтепродуктов от -0,5 до +70 °С | ГОСТ 3900 | шт | 4
61 | Жидкостная баня со встроенным блоком охлаждения TANNAS SB+2, температура до -80 °С | ГОСТ 5066 | шт | 1
62 | Круглодонная колба со стандартным шлифом NS 29/32 | ГОСТ 2477
| объёмом 500мл |  | шт | 60
| объёмом 1000мл |  | шт | 60
63 | Приемник-уловитель (ловушка) вместимость-25мл, ц/д -0,2мл | ГОСТ 2477 или ASTM D 95 | шт | 30
64 | Приемник-уловитель (ловушка) вместимость-10мл, муфта-14/23, керн-29/32, ц/д -0,1мл | ГОСТ 2477 или ASTM D 95 | шт | 200
65 | Трубка резиновая диаметр: | ГОСТ 2477
| 5 мм |  | м | 160
| 8 мм |  | м | 160
66 | Трубка силиконовая диаметр: | ГОСТ 2477
| 5 мм |  |  | 160
| 8 мм |  |  | 160
67 | Груша резиновая вместимость: | ГОСТ 33
| 30 мл |  | шт | 20
| 130 мл |  | шт | 20
| 170мл |  | шт | 20
68 | Автоматический мультикапиллярный вискозиметр HERZOG HVM 472 | ГОСТ 33 | шт | 2
69 | Низкотемпературная баня LAWLER 79F диапазон -70 до +15°С | ГОСТ 5066 | шт | 2
70 | Гибкий не дающий искры, многожильный неизолированный тросик для отбора проб нефтепродуктов |  | м | 20000
71 | Веревка х/б к пробоотборнику для отбора проб нефтепродуктов из резервуаров |  | м | 20000
72 | Пробкопрошиватель |  | шт | 4
73 | Нож для пробкопрошивателя |  | шт | 4
74 | Дозатор ручной для пипеток
| 10мл |  | шт | 10
| 25мл |  | шт | 10
| 2мл |  | шт | 10
75 | Ложка лабораторная |  | шт | 10
76 | Ложка-шпатель |  | шт | 10
77 | Штатив лабораторный с комплектом зажимов, универсальный |  | шт | 10
78 | Экстрактор (перемешивающее устройство для делительных воронок 0,25 - 0,5 - 1,0 - 2,0 л) ПЭ-8000 | ГОСТ 6994 | шт | 4
79 | Устройство перемешивающее двухместное с нагревом ПЭ-6300 | ГОСТ 12329 ГОСТ 5985 | шт | 2
80 | Экстрактор ( для определения хлористых солей в нефти) ПЭ-8110 | ГОСТ 21534 | шт | 2
81 | Сушильный шкаф |  | шт | 2
82 | Посудомоечная машина профессиональная, специально адаптированные под задачи лабораторий нефтяной промышленности |  | шт | 2
83 | Шланг с грушей для перекачивания жидкости (длина шланга 1,5-2,0 метра) |  | шт | 6
84 | Часы песочные
| 1 мин |  | шт | 10
| 2 мин |  | шт | 10
| 3 мин |  | шт | 10
| 5 мин |  | шт | 10
| 10 мин |  | шт | 10
| 15 мин |  | шт | 10
| 20 мин |  | шт | 10
85 | Стандартные образцы:
| Разгонка нефтепродуктов | ГОСТ 2177 | шт | 2
| Температура помутнения | ГОСТ 5066 | шт | 2
| Температура застывания | ГОСТ 20287 | шт | 2
| Температура кристаллизации авиационных топлив | ГОСТ 5066 | шт | 2
| Температура вспышки в закрытом тигле по Пенски-Мартенс | ГОСТ 6356 | шт | 2
| Температура вспышки в открытом тигле по Кливленду | ГОСТ 4333 | шт | 2
| Кинематическая вязкость | ГОСТ 33 |  | 2
| S-3 20 °C - 4,523 |  | шт
| S-60 40 °C - 53,92 |  | шт | 2
| 100 °C - 7,781 |  | шт | 2
| S-200 40 °C - 180,2 |  | шт | 2
| 100 °C - 17,78 |  | шт | 2
86 | Шары фарфоровые Ø 6мм |  | кг | 10
87 | Стаканчики для взвешивания (бюксы) | ГОСТ-25336
| СВ 34/12 |  | шт | 40
| СН-60/14 |  | шт | 50
| СН-85/15 |  | шт | 50
88 | рН-метр с погрешностью измерения 0,01 рН со стеклянными хлорсеребряными электродами |  | комп. | 1
89 | Пипетки | ГОСТ 20292
| 2-1-1 |  |  | 20
| 2-1-2 |  |  | 20
| 2-1-5 |  |  | 20
| 2-1-10 |  |  | 20
| 2-1-15 |  |  | 20
| 2-1-20 |  |  | 20
| 2-1-25 |  |  | 20
| 2-1-100 |  |  | 20
| 4-1-1 |  |  | 20
| 4-1-2 |  |  | 20
| 6-1-5 |  |  | 20
| 6-1-10 |  |  | 20
| 6-1-25 |  |  | 20
| 8-1-0,1 |  |  | 10
| 8-1-0,2 |  |  | 10
90 | Термометр лабораторный | ГОСТ 400
| ТН1-1 0+170 °C |  | шт | 50
| ТН 3-2 50+110°C |  | шт | 50
| ТН 2 0+360 °C |  | шт | 100
| ТН 7 0+360 °C |  | шт | 100
| ТН 6 -30+60 °C |  | шт | 100
| ТН 8М -80+60 °C |  | шт | 50
| ТИН 1-1 0+100 °C |  | шт | 100
| ТИН 4-1 -2+400 °C |  | шт | 100
| ТИН 4-2 -2+300 °C |  | шт | 100
| ТЛ 4-2 0+55 °C |  | шт | 100
| ASTM 2c -5+300 °C |  | шт | 80
| ASTM 3c -5+400 °C |  | шт | 80
| ASTM 7c -2+300 °C |  | шт | 80
| ASTM 8c -2+400 °C |  | шт | 80
| ASTM 9c -5+110 °C |  | шт | 80
| ASTM 11c -6+400 °C |  | шт | 80
| ASTM 12c -20+102 °C |  | шт | 80
| ASTM 34c 25+105 °C |  | шт | 80
| ASTM 43c -51,6+34 °C |  | шт | 80
91 | ТЛ-2 №2 0+100 °C | ГОСТ 215 ТУ 252021003-88 | шт | 100

## Лист2
Лот № 5
Лабараторное реактивы для Туркменбашинского КНПЗ ГК "Туркменнебит" и КПХиОН.
№ | Наименование продукции | ГОСТ продукции, требования к качеству | Ед. изм | кол-во | Примечание
1 | 2 | 3 | 4 | 5 | 6
2 | Изопропанол, хч (2-пропанол) (изопропиловый спирт) | ТУ 6-09-402-87 ГОСТ 9805 CAS: 67-63-0 | литр | 350
3 | Хлорбензол (фенилхлорид), хч | CAS: 108-90-7 | литр | 50
4 | Бензол, хч или чда | ГОСТ 5955-75 CAS: 71-43-2 | кг. | 15
5 | Толуол ч.д.а. | ГОСТ 5789-83 CAS: 108-88-3 | кг. | 1400
6 | Изооктан эталонный (2,2,4-триметилпентан) | ГОСТ 12433 CAS: 540-84-1 | кг | 2000
7 | Гептан эталонный (н-Гептан) | ГОСТ 25828 CAS: 142-82-5 | кг. | 1050
8 | Петролейный эфир (40-70) | ТУ 6-02-1244-83 | кг | 20
9 | Ацетон, чда | ГОСТ 2603 CAS: 67-64-1 | кг. | 35
10 | Декалин С10Н18 (декагидронафталин) | ТУ 38-102102 CAS: 91-17-8 | кг. | 50
11 | 1-метилнафталин С11Н10 | ТУ 6-09-3954 CAS: 90-12-0 | кг. | 50
12 | Цетан (гексадекан) эталонный | ГОСТ 12525 CAS: 544-76-3 | кг. | 50
13 | Азотная кислота HNO3 ч.д.а | ГОСТ 4461 CAS:7697-37-2 | кг. | 15
14 | Борная кислота, хч сертифицированный по ISO | ГОСТ 9656 CAS:10043-35-3 | кг. | 1
15 | Серная кислота концентрированная H2SO4, ч | ГОСТ 4204 CAS: 7664-93-9 | кг. | 5
16 | Серная кислота H2SO4, чда |  |  | 50
17 | Олеум, х.ч | ГОСТ 2184-77 | кг. | 20
18 | Соляная кислота HCl, осч | ГОСТ 14261 CAS: 7647-01-0 | кг. | 30
19 | Соляная кислота HCl, хч сертифицированный по ISO | ГОСТ 3118 CAS: 7647-01-0 | кг. | 30
20 | Сульфосалициловая кислота | ГОСТ 4478-78 CAS: 97-05-2 | кг. | 10
21 | Сульфаниловая кислота C6H7NO3S | ГОСТ 5821-78 CAS: 121-57-3 | кг. | 1
22 | Уксусная кислота (ледяная), хч сертифицированный по ISO | ГОСТ 61-75 CAS: 64-19-7 | кг. | 130
23 | Лимонная киcлота 1-водная C6H8O7*H2O, чда | ГОСТ3652-69 CAS: 5949-29-1 | кг. | 1
24 | Фосфорная кислота H2PO4 сертифицированный по ISO | ГОСТ 6552-80 CAS: 7664-38-2 | кг. | 10
25 | Щавелевая кислота, 2-водная, хч | ГОСТ 22180 CAS: 6153-56-6 | кг. | 5
26 | Стандарт-титр Натрий хлористый 0,1Н NaCl | ТУ 2642-001-07500602-97 CAS: 7647-14-5 | кор. | 5
27 | Стандарт-титр Натрий серноватистокислый 0,1Н Na2S2O3 сертифицированный по ISO | ТУ 2642-001-07500602-97 CAS: 7772-98-7 | кор. | 15
28 | стандарт-титр йод 0,05М (0,1N) | ТУ 2642-581-00205087-2007 | кор. | 5
29 | Натрий сернокислый кислый, 1-водн NaHSO3 сертифицированный по ISO | ТУ 6-09-4059-75 | кг | 2
30 | Натрий сернистый, 9-водный, чда Na2S*9H2O | ГОСТ 2053-77 CAS: 1313-84-4 | кг. | 5
31 | Натрий фосфорнокислый 2-зам., 12-водный, чда Na2HPO4*12H2O | ГОСТ 4172-76 CAS: 10039-32-4 | кг. | 3
32 | Натрий уксуснокислый, 3-водный (ацетат натрия), чда сертифицированный по ISO | ГОСТ 199 CAS: 6131-90-4 | кг. | 2
33 | Натрий углекислый, б/в. х.ч. Na2CO3 | ГОСТ 83-79 CAS: 497-19-8 | кг. | 0.5
34 | Натрий метасиликат, 9-водный, чда Na2SiO3*9H2O | ТУ 6-09-5337-87 CAS: 13517-24-3 | кг. | 1
35 | Натрий хлористый NaCl, чда сертифицированный по ISO | ГОСТ 4233 CAS: 7647-14-5 | кг. | 8
36 | Натрий азотнокислый (натрий нитрат) NaNO3, чда | ГОСТ 4168-79 CAS: 7631-99-4 | кг. | 2
37 | Натрий азотистокислый (нитрит нитрат) NaNO2, чда | ГОСТ 4197-74 CAS: 7632-00-0 | кг. | 0.5
38 | Натрий NN-диэтилдитиокарбамат, 3-водный | ГОСТ 8864-71 CAS: 148-18-5 | кг. | 2
39 | Натрий серноватокислый, 5-водн. ЧДА ( натрий тиосульфат пентагидрат) Na2S2O3·5H2O фиксанал | ГОСТ 27068-86 CAS:10102-17-7 | уп. | 50
40 | Натрия гидроокись NaOH, чда | ГОСТ 4328-77 CAS: 1310-73-2 | кг. | 12
41 | Калий бромистый KBr | ГОСТ 4160-74 CAS: 7758-02-3 | кг. | 2
42 | Калий йодноватокислый KJО3, х.ч. | ГОСТ 4202-75 CAS: 7758-05-6 | кг. | 0.5
43 | Калий бромат KBrO3 | ГОСТ 7758-01-2 | кг. | 3
44 | Калий-натрий виннокислый, 4-водный, ч (сегнетова соль) KNaC4H4O6*4H2O | ГОСТ 5845-79 CAS: 6381-59-5 | кг. | 5
45 | Калий марганцовокислый (калий перманганат), ч KMnO4 | ГОСТ 20490-75 CAS: 7722-64-7 | кг. | 1
46 | Калия гидроокись КОН, хч сертифицированный по ISO | ГОСТ 24363 CAS: 1310-58-3 | кг. | 75
47 | Калий двуххромовокислый K2Cr2O7 (бихромат калия) | ГОСТ 4220-75 CAS: 7778-50-9 | кг. | 5
48 | Калий сернокислый, чда K2SO4 | ГОСТ 4145-74 CAS: 7778-80-5 | кг. | 1
49 | Калий йодистый KJ, х.ч или ч.д.а. сертифицированный по ISO | ГОСТ 4232-74 CAS: 7681-11-0 | кг. | 5
50 | Калий хлористый KCl, хч сертифицированный по ISO | ГОСТ 4234 CAS: 7447-40-7 | кг. | 7
51 | Калий железосинеродистый (калий гексацианоферрат (III) красная кровяная соль), ч | ГОСТ 4206-75 CAS: 13746-66-2 | кг. | 5
52 | Калий фосфорнокислый 1-замещенный (KH2PO4), чда | ГОСТ 4198-75 CAS: 7778-77-0 | кг. | 4
53 | Калий фосфорнокислый 2-замещенный, 3-водный K2HPO4*3Н2О, чда | ГОСТ 2493-75 CAS: 16788-57-1 | кг. | 1
54 | Реактив Несслера, чда | ТУ 6-09-2089-77 | кг. | 15
55 | Йод кристаллический, ч | ГОСТ 4159 CAS: 7553-56-2 | кг. | 5
56 | Аммоний хлористый NH4Cl, ч сертифицированный по ISO | ГОСТ 3773-72 CAS: 12125-02-9 | кг. | 25
57 | Аммоний лимоннокислый 1-зам., C6H11O7N, чда (Цитрат аммония) | ТУ 6-09-01-766-90 | кг. | 3
58 | Аммоний лимоннокислый 3-зам., C6H17O7N3, чда (Цитрат аммония) | ТУ 6-09-01-768-90 CAS: 3458-72-8 | кг. | 2
59 | Аммоний-железо (III) сульфат додекагидрат (Железоаммонийные квасцы), чда сертифицированный по ISO | ТУ 6-09-5359 CAS: 7783-83-7 | кг. | 1
60 | Аммоний-железо (II) сернокислый, 6-водный (Соль Мора), чда | ГОСТ 4208-72 CAS: 7783-85-9 | кг. | 5
61 | Аммоний молибденовокислый, 4-водный, чда | ГОСТ 3765-78 CAS: 12054-85-2 | кг. | 3
62 | Железо треххлористое, 6-водное, ч FeCl3 x 6H2O | ГОСТ 4147-74 CAS: 10025-77-1 | кг. | 3
63 | Ртуть (II) сернокислое,чда HgCl4 | ТУ 2624-004-48438881-2003 CAS: 7783-35-9 | кг. | 0.5
64 | Серебро сернокислое,х.ч. | ТУ 6-09-02-426-92 CAS: 10294-26-5 | кг. | 0.5
65 | Железо (II) сернокислое, 7-водное, чда FeSO4 x 7H2O | ГОСТ 4148-78 CAS: 7782-63-0 | кг. | 2
66 | Перекись водорода 30-40% | ГОСТ 177-88 CAS: 7722-84-1 | кг. | 4
67 | Аммиак водный 25% | ГОСТ 3760 CAS: 1336-21-6 | кг. | 65
69 | Гидроксиламин солянокислый, ч сертифицированный по ISO | ГОСТ 5456 CAS: 5470-11-1 | кг. | 3
70 | Ртуть (II) азотнокислая, 1-водная, ч.д.а. Hg(NO3)2*H2O | ГОСТ 4520 CAS: 7783-34-8 | кг. | 0.2
71 | Ртуть (II) сернокислая, хч HgSO4 | ТУ 2624-004-48438881-2003 CAS: 7783-35-9 | кг. | 1
72 | Свинец (II) уксуснокислый, 3-водный, чда | ГОСТ 1027-67 CAS:6080-56-4 | кг. | 1
73 | Олово двуххлористое, 2-водное, чда SnCl2*2H2O | ТУ 6-09-5393-88 CAS: 7772-99-8 | кг. | 1
74 | Триэтаноламин,ч. | ТУ 6-09-2448-91 | кг. | 5
75 | 2-аминоэтанол (Этаноламин) H2NCH2OH | ТУ 2423-159-00203335-2004 CAS: 141-43-5 | литр | 12
76 | Уксуснокислый кадмий чда C4H6CdO4 ацетат кадмия | ГОСТ 5824-79 | кг | 2
77 | Кадмий сернокислый 3CdSO4*8H2O | ГОСТ 4456-75 | кг | 2
78 | Трилон Б, чда (динатриевая соль этиледиаминтетрауксусной кислоты дигидрат)сертифицированный по ISO | ГОСТ 10652 CAS: 6381-92-6 | кг. | 10
79 | Анилин | Гост 313 или ГОСТ 5819 CAS: 62-53-3 | кг. | 20
80 | Барий хлористый, 2-водный, чда сертифицированный по ISO | ГОСТ 4108 CAS: 10326-27-9 | кг. | 3
81 | Кальций хлористый CaCl2 | ГОСТ 450-77 CAS: 10043-52-4 | кг. | 12
82 | Марганец (II) сернокислый, 5-водный MnSO4x5Н2О | ГОСТ 435-77 | кг. | 5
83 | Марганец (II) хлористый, 4-водный, чда MnCl2 x 4H2O | ГОСТ 612-75 CAS: 13446-34-9 | кг. | 2
84 | Магний сернокислый, 7-водный, чда MgSO4 x 7H2O | ГОСТ 4523-77 CAS: 10034-99-8 | кг. | 3
85 | Сульфарсазен (плюмбон), чда сертифицированный по ISO | ТУ 6-09-4681 CAS: 1772-02-7 | кг | 2
86 | Цинк сернокислый, 7-водный, хч ZnSO4*7H2O | ГОСТ 4174-77 CAS: 7446-20-0 | кг. | 2
87 | 1-нафтиламин (Аминонафталин) | ГОСТ 8827-74 CAS: 134-32-7 | кг. | 1
88 | Сульфат меди CuSO4*H2O | ГОСТ-27067 | кг | 1
89 | Диметилпарафенилендиамин дигидридхлорид C8H12N2*2HCL чда | ТУ 6-09-07-1607-87 | кг | 1
90 | Медь (II) сернокислая, 1-водная, чда CuSO4*H2O (медный купорос) | ГОСТ 4165-78 CAS: 7758-99-8 | кг. | 1
91 | Чистые вещества для хроматографии: Гексан, не менее 99,6% | ТУ 2631-45579693-2001 | амп. | 5
92 | Чистые вещества для хроматографии: Гексахлорбензол | ГОСТ 17445-80 | амп. | 5
93 | ГСО фурфурол, 1мг/см3 | ГОСТ 8.315-2019 | амп. | 10
94 | ГСО С12-С19 СО массовой для парафина в нефти | "Тюменский ЦСМ" | уп. | 1
95 | Этилен (паверочная газовая смесь и ГСО состава газов) объёмная доля: 0,087 | ГОСТ 5.578-2008 | баллон | 1
96 | Кислород (паверочная газовая смесь) объёмная доля: О2 10,05% | ГОСТ 8.776-2011 ГОСТ 8.976-2019 | баллон | 1
97 | Метан (паверочная газовая смесь и ГСО состава газов) объёмная доля: 4,0ррm | ГОСТ 8.920-2016 ГОСТ 5.578-2008 | баллон | 1
98 | Паверочная газовая смесь: Оксид азота объёмная доля:18,9ppm Оксид азота объёмная доля:9,7ppm Оксид азота объёмная доля:970ppm | ГОСТ 8.920-2016 | баллон | 1
99 | Паверочная газовая смесь: Диоксид азота объёмная доля:18,0ppm | ГОСТ 8.920-2016 | баллон | 1
100 | Паверочная газовая смесь: Оксид углерода объёмная доля:197ppm Оксид углерода объёмная доля:104ppm Оксид углерода объёмная доля:7,1ppm | ГОСТ 8.315-2019 | баллон | 1
101 | Паверочная газовая смесь: Диоксид серы объёмная доля:961ppm Диоксид серы объёмная доля:15,2ppm Диоксид серы объёмная доля:10,6ppm | ГОСТ 8.315-2019 | баллон | 1
102 | Паверочная газовая смесь: Сероводород объёмная доля:35,6ppm | ГОСТ 8.920-2016 | баллон | 1
103 | Кювета с калибровочными стандартами для мутномера HANNA (для опред. мутности воды): HI 98703-1 0,10 NTU HI 98703-1 0,15 NTU HI 98703-1 100 NTU HI 98703-1 750 NTU |  | шт. | 1 1 1 1
104 | ГСО Мутность (формазиновая суспензия) до 4000ЕМФ | ГОСТ 8.315-2019 | шт. | 2
105 | Орто-фенонтролин | ТУ 6-09-40-2472-87 СAS | кг | 2
106 | Для SHIMADZU Газовый хроматомасс-спектрометр GSMS-Q2020- трубка с адсорбентами TENAXTA SAMPLE | CAT 223-52884-91 | шт. | 50
107 | ГСО Удельная электрическая проводимость: 0,0047 µs/sm 1,29 µs/sm 11,2 µs/sm | ГОСТ 8.315-2019 | тара 20мл | 20
108 | ГСО вязкости жидкостей РЭВ-80 (31-42мм²/с при 40°С) РЭВ-100 (85-116мм²/с при 20°С) РЭВ-200 (255-345мм²/с при 40°С) РЭВ-300 (9-13мм²/с при 100°С) РЭВ-1000 (15-21мм²/с при 100°С) | ГОСТ 8.025 | тара 250мл | 10 10 10 10 10
109 | ГСО давления насыщенных паров нефти и нефтепродуктов 32-38 кПа 50-55кПа 60-66кПа | ГОСТ 8.315-2019 | тара 250мл | 4
110 | Стандартные образцы динамической вязкости для калибровки аппарата динамической вязкости, модель CCS2050 при: -5°C, -10°C, -15 °C, -20 °C, -25°C диапазон измерения: 1500…21000 | ГОСТ 8.315-2019 | компл. | 5
111 | ГСО плотности жидкостей ПЛ-690-ЭК (682,0-697,0кг/м³) ПЛ-730-ЭК (716,0-735,0кг/м³) ПЛ-750-ЭК (740,0-755,0кг/м³) ПЛ-780-ЭК (777,0-793,0кг/м³) ПЛ-810-ЭК (808,0-815,0кг/м³) ПЛ-850-ЭК (842,0-855,0кг/м³) ПЛ-870-ЭК (865,0-873,0кг/м³) ПЛ-880-ЭК (877,0-885,0кг/м³) ПЛ-900-ЭК (898,0-908,0кг/м³) ПЛ-1000ЭК (997,0-1001,0кг/м³) ПЛ-1330ЭК (1320,0-1345,0кг/м³) | ГОСТ 8.315-2019 | тара 100мл | 5 5 5 5 5 5 5 5 5 5 5
112 | ГСО температуры вспышки углеводородов и масел в закрытом тигле ТВЗТ-50-ЭК (47-55°С) ТВЗТ-80-ЭК (77-87°С) ТВЗТ-110-ЭК (105-115°С) ТВЗТ-140-ЭК (135-149°С) | ГОСТ 8.315-2019 | тара 250мл | 10 10 10 10
113 | ГСО температуры вспышки углеводородов и масел в открытом тигле ТВОТ-110-ЭК (110-125°С) ТВОТ-150-ЭК (145-160°С) ТВЗТ-190-ЭК (185-205°С) ТВЗТ-230-ЭК (225-240°С) | ГОСТ 8.315-2019 | тара 250мл | 10 10 10 10
114 | ГСО кислотного числа н/продуктов КЧ-0,02-ЭК (0,018-0,022) КЧ-0,3-ЭК (0,27-0,33) | ГОСТ 8.315-2019 | тара 100мл | 2 2
115 | ГСО содержания меркаптановой серы в нефтепродуктах СМ-0,003-ЭК (0,0027-0,0033) СМ-0,01-ЭК (0,0090-0,0110) | ГОСТ 8.315-2019 | тара 100мл | 4 4
116 | Стандартные образцы ГСО массовой доли серы в минеральном масле СН-0,010-ЭК СН-0,100-ЭК СН-0,005-ЭК белое масло | ТУ 4276-002-23124704-2003 | компл. | 3
117 | ГСО содержания общего щелочного числа нефтепродуктов ЩЧ-5-ЭК (4,5-5,5) ЩЧ-10-ЭК (9,0-11,0) | ГОСТ 8.315-2019 | тара 5мл | 4 4
118 | Стандартные таблетки бензольные С-723 для калибровки калориметра "С5000" IKA | кат №1190706 | уп. | 5
119 | Стандартные образцы масла Тест Ноака с концентрацией: - масло с низкой испаряемостью ~11,4% - масло с высокой испаряемостью ~12,2% |  | литр | 0,5 0,5
120 | Индикатор Пара-Нафтолбензеин фирмы Baker или FLUKA (содержание хлоридов менее 0,5%) (спецификация по Приложению А.1 ASTM 3242 ) | CAS: 145-50-6 | кг | 0.5
121 | Шелочной буферный раствор рН11 Мета-нитрофенол (NO2C6H6OH) моль.вес 139,11 | ГОСТ 4919.2 | литр | 0.5
122 | Кислотный буферный раствор (рН4) (2,4,6 Триметилпиридин гамма коллодин)-((СН3)С5H5N) моль.вес -121,18 | ГОСТ 4919.2 | литр | 0.5
123 | Стандартный калибровочный смесь парафинов и PONA. |  | компл | 5
124 | Индикатор Дифенилкарбазид-1,5, чда | ТУ 6 -09-07-1672-89 CAS: 140-22-7 | кг. | 1
125 | Метиленовый синий, чда (метиленовый голубой индикатор) | ТУ 6 -05761264.089-97 CAS:7220-79-3 | кг. | 2
126 | Мурексид (аммоний пурпурат), чда индикатор | ТУ 6-09-13-945-94 CAS: 3051-09-0 | кг. | 2
127 | Эриохром черный, чда индикатор сертифицированный по ISO | ТУ 6-09-1760-87 CAS: 1787-61-7 | кг. | 1
128 | Бромфеноловый синий, чда индикатор | ТУ 6-09-5421-90 CAS: 115-39-9 | кг. | 0.2
129 | Хромовый темно-синий, чда индикатор | ТУ 6-09-3870-84 CAS: 1058-92-0 | кг. | 2
130 | Бромкрезоловый зелёный ,чда сертифицированный по ISO | ТУ 6-09-07-1579-87 | кг. | 0.2
131 | Крахмал растворимый индикаторный, чда | ГОСТ 10163-76 CAS: 9005-84-9 | кг. | 1
132 | Гидроксиламин гидрохлорид NH2OH*HCl сертифицированный по ISO | ГОСТ 5456-79 CAS: 5470-11-1 | кг. | 4
133 | Стандартный образец пленки на 20, 25, 30 микрон |  | компл | 1
134 | Хлороформ (трихлорметан), чда | ТУ 2631-001-29483781-2004 CAS: 67-66-3 | кг. | 50
135 | Масло для вакуумного насоса марки Premium Qualyti Mechanical Vacuum Pump Oil for Ultimat Performance H 11025013 |  | кг | 10
136 | Вакуумная смазка ЦИАТИМ-221 | ГОСТ 9433-80 | кг | 1
137 | Силикагель марки АСКГ или КСКГ | ГОСТ 3956 | кг. | 7
139 | Гелий газообразный чистотой 99,9999% |  | баллон | 152
140 | Аргон газообразный чистотой 99,999% |  | баллон | 25
141 | Водород газообразный чистотой 99,999% |  | баллон | 90
142 | Азот газообразный чистотой 99,9999% |  | баллон | 5
143 | Пропилен С3Н6, чистотой 99,999% сертифицированный по ISO |  | баллон 10мРа | 10
144 | Двуокись углерода с погружным сифоном |  | баллон | 5
146 | Стандартный образец масла с вязкостью 4 мм²/с 12 мм²/с 20 мм²/с 40 мм²/с 120 мм²/с 200 мм²/с Изготовитель: "Varlen Calibration Sample GmbH/PAC GmbH" Поставщик: "NEOLAB" или аналогичный | ГОСТ 8.315-2019 | литр | 1 1 1 1 1 1
147 | Калибровочная смесь сернистых соединений в составе: H2S, Methyl mercaptan, ethyl mercaptan, dimethyl sulfuid (DMS), T-buthyl mercaptan (TBM), methylethyl sulfuid (MES), diethyl sulfuid (DES), Dimethyl disulfuid (DMDS), ethylmethyl disulfuid (EMDS), diethyl disulfuid (DEDS), ethyl propyl disulfuid, dipropyl disulfuid, iso-propyl-t-buthyl disulfuid |  | баллон | 3
148 | Стандартные растворы для определения серы и азота в нефтепродуктах с концентрациями в ppm: 0.1;0.5;1.0;5.0;10,0; 25.0; 50.0; 75.0; 100.0; 200.0; 300.0; 400.0; 500.0 ppm |  | компл. | 10
149 | реактивы для кулонометрического детектора Elektrolyt einsatzbereit (11-889.200) |  | компл. | 5
150 | Sulfur in crude oil calibration set: S concentration,wt.%: 0.100/0.250/0.500/1/3/4/5 |  | компл. | 5
151 | Реагенты (классификацией особо чистый, химически чистый) –hexadecane, toluene, naphtalene, tetralin (1,2,3,4-tetrahydronaphthalene). |  | компл. | 5
152 | Калибровочная смесь в составе, ppm: СО - 5,0; СО2 - 5,0; H2 - баланс сертифицированный по ISO | Р - 9,8 мПа | баллон | 1
153 | Поверочная газовая смесь СО-207,8ppm, СО2-202,4ppm, СН4- 201,3 ppm, H2 - баланс | Р - 9,8 мПа | баллон | 1
154 | Калибровочная смесь в составе, ppm: O2 - 30,0; N2 - 150,0; H2 - баланс сертифицированный по ISO | Р - 9,8 мПа | баллон | 1
155 | Калибровочная смесь LPG в составе, %: C2H6-2,83; i-C4H10-0,474; iC5H12-1,88; c2C4H8-0,480; t2-C4H8-0,486; n-C4H8-0,481; C3H6-31,1; C3H8-balanсe сертифицированный по ISO | Р-15 мПа | баллон | 3
156 | Калибровочная смесь углеводородов в составе, %: H2S-5,0; N2-1,0; CO2-5,0; CH4-15,0; C2H6-10,0; C2Н4-2,0; C3Н8-3,0; ciclopropan-1,0; propen-2,0; I C4H10-1,5; C4H10-1,5; propadein-0,5; acetylen-0,5; trana-2-C4H8-0,5; 1-C4H8-0,5; iC4H8-0,5; cis-2-C4H8-0,5; 2-methylbutan-0,5; 1,3C4H8-0,5; propin-0,5; hexan-0,5; H2-balanse
157 | Калибровочная смесь углеводородов в составе, %: H2-10,0; H2S-5,0; N2-1,0; CO-0,5; CO2-5,0; C2H6-20,0; C2H4-2,0 C3H8-7,0, cyclopropan-1,0, propen-2,0, i-C4H10-1,5; n-C4H10-1,5; propadein-0,5; C2H2-0,5; t-2-C4H8-0,5; l-C4H8-0,5; i-C4H8-0,5; cis-2-C4H8-0,5; i-C5H12-0,5; 1,3-C4H8-0,5; propin (C3H4)-0,5; i-butin(1-C4H6)-0,5;n-C6H12-0,5; CH4-balanse | Р - 0,8 мПа | баллон | 1
158 | Калибровочная смесь углеводородов в составе,об %: H2-50; N2-15; О2-5; CH4-5; C2H6-5; C3H8-12; n-C4H10-3; i-C4H10-3; n-C5H12-1; i-C5H12-1; |  | баллон | 1
159 | Калибровочная смесь углеводородов в составе, об%: C2H6-1,0; C3H8-12; C3H6-9,5; i-C4H10-25,6 n-C4H10-10,9; tr-C4H8-7,5; lC4H8-10,5; i-C4H8-15,2; c-C4H8-3; i-C5H12-2,7; n-C5H12-0,5; 1,3C4H6-1; С6Н14-0,6; | Р - 0,8 мПа | баллон | 1
160 | Калибровочная смесь углеводородов в составе, %: C3H8-0,5; i-C4H10-28,5; n-C4H10-9 ; tr-C4H8-20; lC4H8-15; i-C4H8-24; i-C5H12-1; n-C5H12-1; 1,3C4H6-0,5; lC5H10-0,5; | Р - 0,8 мПа | баллон | 1
161 | Калибровочная смесь для хроматографов Метан=10% Этан+Этилен=15 % Пропан = 12 % пропилен,=6 % изобутан = 10 % н-бутан= 10% бутены =15 % н-пентан =5% изопентан=5% Транс бутилен =5% Цис бутилен=6% Азот баланс. | Р - 9,8 мПа | баллон | 1
162 | Калибровочная смесь для хроматографов Метан=50 ppm Этан=50,1ppm Этилен=49,9 ppm Пропан = 50,7 ppm изобутан = 51,3ppm н-бутан= 51,1ppm изобутен =50,1 ppm бутен1=50,1ppm нео-пентан =49,4 Транс бутилен + Цис бутилен=100,4ppm | Р - 9,8 мПа | баллон | 1
163 | N- метиланилин С6Н5NH(CH3), не менее 98% масс. |  | литр | 0.5
164 | стандартный раствор с концентрацией марганца не менее 400мг/дм3 |  | литр | 0.5
165 | Метилизобутилкетон х.ч (гексон, изопропилацетон) C6H12O | ТУ 2633-135-44493179-2010 CAS 108-10-1 | кг | 10
166 | Растворител-экстрагент S-316 |  | кг | 500
167 | катодный раствор (Hidronal coulomat CG reagent for coulometric KF-titration (catholyte solution 10*5ml / Cat,34840-50ml | ASTM D 6304-04a | ампул | 50
168 | Анодный раствор (Hidronal COULOMAT AG ) reagent for coulometric KF-titration anolyte solution) Cat,34836-1L | ASTM D 6304-04a | литр | 5
169 | Калибровочные образцы для ВЭЖХ модели Agilent 1260 Infinity II 4. 1-Фенилдодекан со степенью чистоты не менее 98%; 5. 1,2-Диметилбензол (о-ксилол) со степенью чистоты не менее 98%; 6. Гексаметилбензол со степенью чистоты не менее 98% ; 7. Нафталин со степенью чистоты не менее 98% ; 8. Флуорен со степенью чистоты не менее 98%; 9. Фенантрен со степенью чистоты не менее 98% ; 10. Дибензотиофен со степенью чистоты не менее 95%; 11. 9-Метилантрацен со степенью чистоты не менее 95%; 12. Хризен со степенью чистоты не менее 95% 13. FAME *все реактива нвсокой чистоты для хроматографии Гептан осч изопропанол осч Циклогексан ОСЧ | CAS 123-01-3 CAS 95-47-6 CAS 87-85-4 CAS 91-20-3 CAS 86-73-7 CAS 85-01-8 CAS 132-65-0 CAS 779-02-2 CAS 218-01-9 EN 14214 | литр литр литр литр литр литр литр литр литр литр | 0,1 0,1 0,1 0,1 0,1 0,1 0,1 0,1 0,1 0,1 10 3 10
170 | 1. Смесь G-Cal Arsine (P/N GC23-7620-C25) 2. Смесь G-Cal Phosphine (P/N GC23-7630-C25) 3. Смесь G-Cal Hydrogen sulphide (P/N GC23-7002-C25) 4. Смесь G-Cal Carbonyl sulphide (P/N GC23-7142-C25) 5. CFT capillary fitting internal nut (for GSV and Ultimate Union) (G2855-20530) 6. Flexi metal ferrule 0.32 mm column ID 10/pk (G3188-27052) 7. Self-tightening column nut for MSD Interface (5190-5233) 8. 0.5 mm Vespel/Graphite ferrule for 0.32 mm column 10 9. Фильтр для вакуумного насоса Agilent G1099-80039 10. Масло для вакуумного насоса (G1099-00015) 11. Стандартный раствор для автонастройки системы МСД PTFBA (8500-8510) |  | литр литр литр литр литр литр литр литр литр литр литр литр литр | 0,5 0,5 0,5 0,5 0,5 0,5 0,5 0,5 0,5 0,5 0,5
171 | Сертификационные стандартные образцы автоматического прибора Lovibond версия PFXi-995 ASTM Color 3 (код 134010) ASTM Color 5 (код 134020) ASTM Color 7 (код 134200) Seybolt Color 0 (код 134050) Seybolt Color +12 (код134060) |  | тара 500мл | 2 2 2 2 2
172 | N-метиланилин технический улучшенный. Содержание основного вещества не менее 98,0% масс |  | кг | 2
Лабараторное реактивы для КПХиОН.
1. | Ацетон | ГОСТ 2603-79 ч.д.а или ГОСТ 2768-79 ч.д.а | кг | 40
2. | Йод металлический | ГОСТ 4159-79 ч.д.а | кг | 3
3. | Калий йодистый | ГОСТ 4232-74 х.ч или ч.д.а | кг | 10
4. | Спирт этиловый | ГОСТ 18300-87 ч. | литр | 400
5. | Серная кислота | ГОСТ 4204-77 х.ч. или ч.д.а | кг | 20
6. | Азотная кислота | ГОСТ 4461
х.ч или ч.д.а
7. | Соляная кислота | ГОСТ 3118-77 х.ч | кг | 10
8. | Олеум | ГОСТ 2184-74 х.ч | кг | 10
9. | Изооктан эталонный | ГОСТ 12433-83 х.ч | кг | 800
10. | Толуол | ГОСТ 9880-76 или ГОСТ 5789-78 или | кг | 600
ГОСТ 14710 ч.д.а
11. | Гептан нормальный | ГОСТ 25828-83 ч.д.а | кг | 400
12. | Натриевая соль этилен диамина тетра уксусной кислоты двухводная (трилон Б) | ТУ 2642-581-00205087-2007 или ТУ 2642-001-33813273-97 | короб. | 2
13. | Аммиак водный | ГОСТ 3760-89 | кг | 20
х.ч или ч.д.а
14. | Аммоний хлористый | ГОСТ 3773-72 ч.д.а | кг | 40
15. | Аммоний азотнокислый | ГОСТ 3761-65 | кг | 1
16. | Деэмульгатор |  | кг | 5
17. | Серебро азотнокислое | ГОСТ 1277-75 | кг | 0.1
х.ч или ч.д.а
18. | Крахмал | ГОСТ 10163-76 | кг | 2
19. | Глицерин | ГОСТ 6824 | кг | 20
20. | Углерод 4-х хлористый или хлороформ | ГОСТ 20288-74 х.ч | кг | 10
21. | Кальций хлористый безводный | ГОСТ 4460 ч.д.а или
|  | ТУ 6-09-4711 ч. | кг | 4
22. | Натрий хлористый | ГОСТ 4233 | кг | 4
23. | Натрий NN Диэтилдитиокар-бамат | ТУ 6-09-2541 | кг | 4
24. | Йодноватистокислый калий | ГОСТ 4202-75 х.ч | кг | 2
25. | Хромовый темно-синий индикатор | ГОСТ 14091 | кг | 1
26. | Ртуть (II) азотнокислая 1-водная | ГОСТ 4520-78 х.ч или ч.д.а | кг | 0.1
27. | Натрий гидроокись | ГОСТ 4328-77 | кг | 3
28. | Алюминий окись | ТУ 6-09-2046 ч.д.а | кг | 2
29. | Петролейный эфир | ГОСТ 11992 | литр | 200
30. | Дифенилкарбазид | ТУ 6-08-07-1672-08 ч.д.а | кг | 2
31. | Двухромовокислый калий (бихромат калия) | ГОСТ 4220-75 | кг | 4
32. | Калий фталево-кислый кислый-бифталат калий | ТУ 6-09-4433 ч.д.а | кг | 4
33. | Соляная кислота 0,1 N | ТУ 6-09-2504 | короб. | 10
Стандарт-титры (фиксаналы, нормадозы)
34. | Натрий углекислый безводный | ГОСТ 83 | кг | 2
35. | Калий гидроокись 0,1 N стандарт-титр (фиксаналы) | ТУ 2642-001-33813273-97 | короб. | 10
36. | Цетан (эталонный) | ГОСТ 12525-83 | литр | 200
37. | Декалин М-99 с цетановым числом 47 | ТУ 38.102102-76 | литр | 20
38. | Альфа-метилнафталин | ТУ 6-09-3954-75 | литр | 200
39. | Гексан | ТУ 6-09-4521 х.ч | кг | 10
40. | Анилин | ГОСТ 5819 | литр | 5
41. | Нитрозиновый желтый индикатор | ТУ 6-09-4309 | кг | 1
42. | Фенолфталеин индикатор | ТУ 6-09-5360 | кг | 1
43. | Метиловый оранжевый индикатор | ТУ 6-09-5171 | кг | 1
44. | Калибровочный набор: | ASTM D 92 | короб. | 1
Т-ра вспышки в открытом тигле по ASTM Д 92(+216ºС);
| Т-ра вспышки в закрытом тигле по ASTM Д 93 (+60ºС); | ASTM D 93 | короб. | 1
45. | Реагент для кулонометрического титрования по Карлу Фишеру (католит для ячейки с диафрагмой) 34840 HYDRANAL(R) – Colomat C G | ASTM D 6304 | литр | 2
UN-№1992
46. | Реагент для кулонометрического титрования по Карлу Фишеру (анолит для ячейки с диафрагмой) 34807 HYDRANAL® | ASTM D 6304 | литр | 10
Colomat A UN-№1992
HYDRANAL- Applica- trion-Lab and Mrs Hel- ga Hoffman Tel: +49(0)5137/8238-698
47. | Гептан чистый Особой чистоты –99,999% |  | литр | 20