## Jemlenen
Перечень потребности в МТР для поставки в 2025г. по отделу подземного и капитального ремонта скважин ГК "Туркменнебит"
№ п/п | Наименование продукции | Тип, марка | Ед. изм. | Кол-во | Базис поставки по "Инкотермс" | Форма оплаты | График поставки | Отгрузочные реквизиты
1 | 2 | 3 | 4 | 5 | 6 | 7 | 8 | 9
ЛОТ №1 Трубы и металлопрокат
1.1. Трубная продукция | [5 empty] | Аккредетив или по факту поставки | 150 календарных дней | Джебельская база УМТРиК ГК "Туркменнебит", код станции 754204, код базы- 1404
1 | Обсадная колонна, диаметр Ø 88,9х6,45мм | BTC, R2, Марки «N-80» = 4 000м | тн. | 54.7 | DAP
2 | Обсадная колонна, диаметр Ø 95х6,6мм | BTC, R2, Марки «N-80» = 5 000м | тн. | 74 | DAP
3 | Обсадная колонна, диаметр Ø 114,3х6,65мм | BTC, R2, Марки «N-80» = 3 000м | тн. | 54.3 | DAP
4 | Клин-отклонитель с механическим якорем для эксплуатационной колонны Ø 140/146мм в комплекте с фрезером стартово-оконным комбинированным ФСОК-121 | КВО-М-118 | к-т. | 30 | DAP |  |  | Балканабатская база УМТРиК ГК "Туркменнебит", код станции Балканабат 754007, код базы- 1403
5 | Клин-отклонитель с механическим якорем для эксплуатационной колонны Ø 168мм в комплекте с фрезером стартово-оконным комбинированным ФСОК-144 | КВО-М-137 | к-т. | 15 | DAP
1.2. Патрубки (короткие бурильные трубы)
6 | Бурильная труба Ø 73х9,19мм, длина=1м, правый, З-86 | NC31, RH, Марки «G-105» | шт. | 15 | DAP
7 | Бурильная труба Ø 73х9,19мм, длина=4м, левый, З-86 | NC31, LH, Марки «G-105» | шт. | 15 | DAP
8 | Бурильная труба Ø 73х9,19мм, длина=2м, правый, З-86 | NC31, RH, Марки «G-105» | шт. | 15 | DAP
9 | Бурильная труба Ø 73х9,19мм, длина=2м, левый, З-86 | NC31, LH, Марки «G-105» | шт. | 15 | DAP
10 | Бурильная труба Ø 73х9,19мм, длина=4м, правый, З-86 | NC31, RH, Марки «G-105» | шт. | 15 | DAP
11 | Бурильная труба Ø 73х9,19мм, длина=4м, левый, З-86 | NC31, LH, Марки «G-105» | шт. | 15 | DAP
1 | 2 | 3 | 4 | 5 | 6 | 7 | 8 | 9
1.3. Переводники для бурильных труб | [5 empty] | Аккредетив или по факту поставки | 150 календарных дней | Балканабатская база УМТРиК ГК "Туркменнебит", код станции Балканабат 754007, код базы- 1403
12 | Муфта 3-86 (4 нитка) правый на ниппель З-76 (4 нитка) правый | ГОСТ 7360-82 Е, 5A, 5AX, API | шт. | 10 | DAP
13 | Муфта 3-86 (4 нитка) левый на ниппель З-76 (4 нитка) правый | ГОСТ 7360-82 Е, 5A, 5AX, API | шт. | 10 | DAP
14 | Муфта 3-86 (4 нитка) правый на ниппель З-76 (5 нитка) правый | ГОСТ 7360-82 Е, 5A, 5AX, API | шт. | 10 | DAP
15 | Муфта 3-86 (4 нитка) левый на ниппель З-76 (5 нитка) правый | ГОСТ 7360-82 Е, 5A, 5AX, API | шт. | 10 | DAP
16 | Муфта 3-86 (4 нитка) правый на ниппель З-66 (6 нитка) правый | ГОСТ 7360-82 Е, 5A, 5AX, API | шт. | 10 | DAP
17 | Муфта 3-86 (4 нитка) левый на ниппель З-66 (6 нитка) правый | ГОСТ 7360-82 Е, 5A, 5AX, API | шт. | 10 | DAP
18 | Муфта 3-86 (4 нитка) левый на ниппель З-66 (6 нитка) левый | ГОСТ 7360-82 Е, 5A, 5AX, API | шт. | 5 | DAP
19 | Муфта 3-86 (4 нитка) левый на ниппель З-86 (4 нитка) правый | ГОСТ 7360-82 Е, 5A, 5AX, API | шт. | 10 | DAP
20 | Муфта 3-86 (4 нитка) правый на ниппель З-76 (5 нитка) правый | ГОСТ 7360-82 Е, 5A, 5AX, API | шт. | 20 | DAP
21 | Муфта 3-86 (4 нитка) левый на ниппель З-76 (5 нитка) левый | ГОСТ 7360-82 Е, 5A, 5AX, API | шт. | 20 | DAP
22 | Муфта 3-86 (4 нитка) правый на муфта З-76 (5 нитка) правый | ГОСТ 7360-82 Е, 5A, 5AX, API | шт. | 5 | DAP
23 | Муфта 3-86 (4 нитка) левый на муфта З-76 (5 нитка) левый | ГОСТ 7360-82 Е, 5A, 5AX, API | шт. | 5 | DAP
24 | Муфта 3-73 (4 нитка) правый на ниппель З-86 (4 нитка) правый | ГОСТ 7360-82 Е, 5A, 5AX, API | шт. | 10 | DAP
25 | Муфта 3-73 (4 нитка) левый на ниппель З-86 (4 нитка) левый | ГОСТ 7360-82 Е, 5A, 5AX, API | шт. | 5 | DAP
26 | Муфта 3-73 (4 нитка) правый на муфта З-66 (6 нитка) правый | ГОСТ 7360-82 Е, 5A, 5AX, API | шт. | 5 | DAP
27 | Ниппель 3-73 (4 нитка) правый на ниппель З-66 (6 нитка) прав | ГОСТ 7360-82 Е, 5A, 5AX, API | шт. | 5 | DAP
28 | Ниппель 3-73 (4 нитка) левый на ниппель З-66 (6 нитка) левый | ГОСТ 7360-82 Е, 5A, 5AX, API | шт. | 5 | DAP
29 | Ниппель 3-73 (4 нитка) правый на ниппель З-86 (4 нитка) правы | ГОСТ 7360-82 Е, 5A, 5AX, API | шт. | 15 | DAP
30 | Ниппель 3-73 (4 нитка) левый на ниппель З-86 (4 нитка) левый | ГОСТ 7360-82 Е, 5A, 5AX, API | шт. | 10 | DAP
1.4. Трубы для установки гибких труб (Колтюбинг)
31 | Гибкие трубы 1 ¼ х 0,125 TS-80 (5000 метр) Ø 31,75мм |  | шт. | 2 | DAP
1 | 2 | 3 | 4 | 5 | 6 | 7 | 8 | 9
ЛОТ №2 Общезаводское, технологическое, буровое оборудование
2.1. Талевые канаты | [5 empty] | Аккредетив или по факту поставки | 150 календарных дней | Балканабатская база УМТРиК ГК "Туркменнебит", код станции Балканабат 754007, код базы- 1403
1 | Канат стальной с органическим сердечником Ø 22,5мм, длина каната на барабане 1000м. (1п/м=1,850кг) | Тип ЛК-Р конструкции (6*19+ОС) с органическим сердечником | тн | 94.65 | DAP
2 | Канат стальной с органическим сердечником Ø 25мм, длина каната на барабане 1000м. (1п/м=2,450кг) | Тип ЛК-РО конструкции (6*31+ОС) с органическим сердечником, шестипрядный | тн | 34.06 | DAP
3 | Канат стальной с органическим сердечником Ø 26мм, длина каната на барабане 1000м. (1п/м=2,787кг) | Тип ЛК-РО конструкции (6*31+ОС) с органическим сердечником, шестипрядный | тн | 161.6 | DAP
4 | Канат стальной с органическим сердечником Ø 29мм, длина каната на барабане 1000м. (1п/м=3,650кг) | Тип ЛК-РО конструкции (6*31+ОС) с органическим сердечником, шестипрядный | тн | 43.8 | DAP
2.2. Аварийные инструменты
5 | Фрезер кольцевой 1ФК-70/50 пр. З-50 | Наружный диаметр 70, внутренний диаметр 50, правая резьба. RH, 1 ½” REG | шт. | 15 | DAP
6 | Фрезер кольцевой 1ФК-70/50 л. З-50 | Наружный диаметр 70, внутренний диаметр 50, левая резьба. LH, 1 ½” REG | шт. | 20 | DAP
7 | Фрезер кольцевой 1ФК-90/75 пр. З-73 | Наружный диаметр 90, внутренний диаметр 75, правая резьба. RH, 2 3/8” IF (NC-26) | шт. | 20 | DAP
8 | Фрезер кольцевой 1ФК-90/75 л. З-73 | Наружный диаметр 90, внутренний диаметр 75, левая резьба. LH. 2 3/8” IF (NC-26) | шт. | 25 | DAP
9 | Фрезер кольцевой 2ФК-110/95 пр. З-86 | Наружный диаметр 110, внутренний диаметр 95, правая резьба. RH, 2 7/8” IF (NC-31) | шт. | 15 | DAP
10 | Фрезер кольцевой 2ФК-110/95 л. З-86 | Наружный диаметр 110, внутренний диаметр 95, левая резьба. LH, 2 7/8” IF (NC-31) | шт. | 15 | DAP
11 | Фрезер кольцевой 2ФК-112/82 пр. З-86 | Наружный диаметр 112, внутренний диаметр 82, правая резьба. RH, 2 7/8” IF (NC-31) | шт. | 15 | DAP
12 | Фрезер кольцевой 2ФК-112/82 л. З-86 | Наружный диаметр 112, внутренний диаметр 82, левая резьба. LH, 2 7/8” IF (NC-31) | шт. | 10 | DAP
13 | Фрезер кольцевой 2ФК-114/82 пр. З-86 | Наружный диаметр 114, внутренний диаметр 82, правая резьба. RH, 2 7/8” IF (NC-31`) | шт. | 21 | DAP
14 | Фрезер кольцевой 2ФК-114/82 л. З-86 | Наружный диаметр 114, внутренний диаметр 82, левая резьба. LH, 2 7/8” IF (NC-31) | шт. | 15 | DAP
15 | Фрезер кольцевой 1ФК-114/78 пр. З-86 | Наружный диаметр 114, внутренний диаметр 78, правая резьба. RH, 2 7/8” IF (NC-31) | шт. | 10 | DAP
16 | Фрезер кольцевой 1ФК-114/78 л. З-86 | Наружный диаметр 114, внутренний диаметр 78, левая резьба. LH, 2 7/8” IF (NC-31) | шт. | 10 | DAP
17 | Фрезер кольцевой 1ФК-118/95 пр. З-86 | Наружный диаметр 118, внутренний диаметр 95, правая резьба. RH, 2 7/8” IF (NC-31) | шт. | 8 | DAP
18 | Фрезер кольцевой 1ФК-118/95 л. З-86 | Наружный диаметр 118, внутренний диаметр 95, левая резьба. LH, 2 7/8” IF (NC-31) | шт. | 10 | DAP
19 | Фрезер кольцевой 1ФК-135/102 пр. З-86 | Наружный диаметр 135, внутренний диаметр 102, правая резьба, RH, 2 7/8” IF (NC-31) | шт. | 10 | DAP
20 | Фрезер кольцевой 1ФК-135/102 л. З-86 | Наружный диаметр 135, внутренний диаметр 102, левая резьба. LH, 2 7/8” IF (NC-31) | шт. | 10 | DAP
21 | Фрезер кольцевой 1ФК-140/120 пр. З-122 | Наружный диаметр 140, внутренний диаметр 120, правая резьба. RH, 4 ½” IF (NC-46) | шт. | 5 | DAP
1 | 2 | 3 | 4 | 5 | 6 | 7 | 8 | 9
22 | Фрезер забойный ФЗ-70 пр. З-50 | Наружный диаметр 70 правая резьба. RH, 1 ½” REG | шт. | 10 | DAP | Аккредетив или по факту поставки | 150 календарных дней | Балканабатская база УМТРиК ГК "Туркменнебит", код станции Балканабат 754007, код базы- 1403
23 | Фрезер забойный ФЗ-70 л. З-50 | Наружный диаметр 70 левая резьба. LH, 1 ½” REG | шт. | 10 | DAP
24 | Фрезер забойный ФЗ-76 пр. З-50 | Наружный диаметр 76 правая резьба. RH, 1 ½” REG | шт. | 10 | DAP
25 | Фрезер забойный ФЗ-76 л. З-50 | Наружный диаметр 76 левая резьба. LH, 1 ½” REG | шт. | 10 | DAP
26 | Фрезер забойный ФЗ-90 пр. З-76 | Наружный диаметр 90 правая резьба. RH, 2 7/8” REG | шт. | 5 | DAP
27 | Фрезер забойный ФЗ-90 л. З-73 | Наружный диаметр 90 левая резьба. LH,, 2 3/8” IF | шт. | 5 | DAP
28 | Фрезер забойный ФЗ-96 пр. З-73 | Наружный диаметр 96 правая резьба. RH, 2 3/8” IF | шт. | 5 | DAP
29 | Фрезер забойный ФЗ-96 л. З-73 | Наружный диаметр 96 левая резьба. LH,, 2 3/8” IF | шт. | 5 | DAP
30 | Фрезер забойный ФЗ-102 пр. З-73 | Наружный диаметр 102 правая резьба. RH, 2 7/8” IF | шт. | 2 | DAP
31 | Фрезер забойный ФЗ-102 л. З-73 | Наружный диаметр 102 левая резьба, LH, 2 3/8” IF | шт. | 2 | DAP
32 | Фрезер забойный ФЗ-110 пр. З-86 | Наружный диаметр 110 правая резьба. RH, 2 7/8” IF | шт. | 20 | DAP
33 | Фрезер забойный ФЗ-110 л. З-86 | Наружный диаметр 110 левая резьба. LH, 2 7/8” IF | шт. | 20 | DAP
34 | Фрезер забойный ФЗ-112 пр. З-86 | Наружный диаметр 112 правая резьба. RH, 2 7/8” IF | шт. | 10 | DAP
35 | Фрезер забойный ФЗ-112 л. З-86 | Наружный диаметр 112 левая резьба. LH, 2 7/8” IF | шт. | 20 | DAP
36 | Фрезер забойный ФЗ-140 пр. З-86 | Наружный диаметр 140 правая резьба, RH, 2 7/8” IF | шт. | 3 | DAP
37 | Фрезер забойный ФЗ-140 л. З-86 | Наружный диаметр 140 левая резьба, LH, 2 7/8” IF | шт. | 3 | DAP
38 | Фрезер-райбер ФРЛ-107 пр. З-86 | Максимал. диаметр 107 правая резьба, RH, 2 7/8” IF | шт. | 55 | DAP
39 | Фрезер-райбер ФРЛ-111 пр. З-86 | Максимал. диаметр 111 правая резьба, RH, 2 7/8” IF | шт. | 55 | DAP
40 | Фрезер-райбер ФРЛ-113 пр. З-86 | Максимал. диаметр 113 правая резьба, RH, 2 7/8” IF | шт. | 55 | DAP
41 | Фрезер-райбер ФРЛ-115 пр. З-86 | Максимал. диаметр 115 правая резьба, RH, 2 7/8” IF | шт. | 54 | DAP
42 | Фрезер-райбер ФРЛ-118 пр. З-86 | Максимал. диаметр 118 правая резьба, RH, 2 7/8” IF | шт. | 25 | DAP
43 | Фрезер-райбер ФРЛ-132 пр. З-86 | Максимал. диаметр 132 правая резьба, RH, 2 7/8” IF | шт. | 20 | DAP
44 | Фрезер-райбер ФРЛ-137 пр. З-86 | Максимал. диаметр 137 правая резьба, RH, 2 7/8” IF | шт. | 25 | DAP
45 | Фрезер-райбер ФРЛ-140 пр. З-86 | Максимал. диаметр 140 правая резьба, RH, 2 7/8” IF | шт. | 25 | DAP
46 | Фрезер арбузный ФА-116 пр. З-86 | Максимал. диаметр 116 правая резьба, RH, 2 7/8” IF | шт. | 20 | DAP
47 | Фрезер арбузный ФА-140. пр. З-86 | Максимал. диаметр 140 правая резьба, RH, 2 7/8” IF | шт. | 5 | DAP
48 | Фрезер торцевой Тип-МХР76 | Тип резбы соединения: 2 7/8REG, левая резба, толшина сплава: 25мм | шт. | 6 | DAP
49 | Фрезер торцевой Тип-МХР76 | Тип резбы соединения: 2 7/8REG, правая резба, толшина сплава:25мм | шт. | 6 | DAP
50 | Метчик МЭУ 20х45 пр. З-50 | Ловильный диапазон наименьший 20, наибольший 45, правая резьба, RH, 1 ½” REG | шт. | 18 | DAP
51 | Метчик МЭУ 20х45 л. З-50 | Ловильный диапазон наименьший 20, наибольший 45, левая резьба, LH, 1 ½” REG | шт. | 18 | DAP
52 | Метчик МЭУ 32х73 пр. З-76 | Ловильный диапазон: наименьший 32, наибольший 73, правая резьба, RH, 2 3/8” IF (NC-26) | шт. | 46 | DAP
53 | Метчик МЭУ 32х73 л. З-76 | Ловильный диапазон: наименьший 32, наибольший 73, левая резьба, LH, 2 3/8” IF (NC-26) | шт. | 46 | DAP
54 | Метчик МЭУ 36х60 (Д муфты=65мм), пр.З-50 | Ловильный диапазон наименьший 36, наибольший 60, правая резьба, RH, 1 ½” REG | шт. | 10 | DAP
55 | Метчик МЭУ 36х60 (Д муфты=65мм). л. З-50 | Ловильный диапазон наименьший 36, наибольший 60, левая резьба, LH, 1 ½” REG | шт. | 15 | DAP
56 | Метчик МЭУ 38х97 (Дм=108мм). пр. З-86 | Ловильный диапазон наименьший 38, наибольший 97, правая резьба, RH, 2 7/8” IF (NC-31) | шт. | 70 | DAP
57 | Метчик МЭУ 38х97 (Дм=108мм). л. З-86 | Ловильный диапазон наименьший 38, наибольший 97, левая резьба, LH, 2 7/8” IF (NC-31) | шт. | 40 | DAP
1 | 2 | 3 | 4 | 5 | 6 | 7 | 8 | 9
58 | Метчик МЭУ 46х80 (Д муфты=90мм). пр. З-86 | Ловильный диапазон наименьший 46, наибольший 80, правая резьба, RH, 2 7/8” IF (NC-31) | шт. | 40 | DAP | Аккредетив или по факту поставки | 150 календарных дней | Балканабатская база УМТРиК ГК "Туркменнебит", код станции Балканабат 754007, код базы- 1403
59 | Метчик МЭУ 46х80 (Д муфты=90мм). л. З-86 | Ловильный диапазон наименьший 46, наибольший 80, левая резьба, LH, 2 7/8” IF (NC-31) | шт. | 45 | DAP
60 | Метчик МЭУ 58x94 (Д муфты=108мм). пр. З-86 | Ловильный диапазон наименьший 58, наибольший 94, правая резьба, RH, 2 7/8” IF (NC-31) | шт. | 10 | DAP
61 | Метчик МЭУ 58x94 (Д муфты=108мм). л. З-86 | Ловильный диапазон наименьший 58, наибольший 94, левая резьба, LH, 2 7/8” IF (NC-31) | шт. | 10 | DAP
62 | Метчик МЭУ 69х100 (Д муфты=108мм). пр. З-86 | Ловильный диапазон наименьший 69, наибольший 100, левая резьба, RH, 2 7/8” IF (NC-31) | шт. | 3 | DAP
63 | Метчик МЭУ 69х100 (Д муфты=108мм). л. З-86 | Ловильный диапазон наименьший 69, наибольший 100, левая резьба, LH, 2 7/8” IF (NC-31) | шт. | 8 | DAP
64 | Метчик МСЗ-50 пр. З-50 | Ловильный диапазон наибольший 95, правая резьба RH, 1 ½” REG | шт. | 20 | DAP
65 | Метчик МСЗ-50 л. З-50 | Ловильный диапазон наибольший 95, левая резьба LH 1 ½” REG | шт. | 30 | DAP
66 | Метчик МСЗ-73 пр. З-76 | Ловильный диапазон наибольший 95, правая резьба, RH, 2 7/8” REG | шт. | 20 | DAP
67 | Метчик МСЗ-73 л. З-76 | Ловильный диапазон наибольший 95, левая резьба, LH, 2 7/8” REG | шт. | 10 | DAP
68 | Метчик МСЗ-88 л. З-88 | Ловильный диапазон наибольший 105, левая резьба, LH, 3 ½” REG | шт. | 20 | DAP
69 | Метчик МЭС-73 пр. З-76 | Ловильный диапазон наибольший 90, правая резьба, RH, 2 7/8” REG | шт. | 15 | DAP
70 | Метчик МЭС-73 л. З-76 | Ловильный диапазон наибольший 90, левая резьба, LH, 2 7/8” REG | шт. | 11 | DAP
71 | Метчик МЭС-76 л. З-86 | Ловильный диапазон наибольший 90, левая резьба, LH, 2 7/8” IF (NC-31) | шт. | 4 | DAP
72 | Метчик МЭС-76 пр. З-86 | Ловильный диапазон наибольший 90, левая резьба, LH, 2 7/8” IF (NC-31) | шт. | 5 | DAP
73 | Метчик МЭС-86 пр. З-86 | Ловильный диапазон наибольший 108, правая резьба, RH, 2 7/8” IF (NC-31) | шт. | 20 | DAP
74 | Метчик МЭС-86 л. З-86 | Ловильный диапазон наибольший 108, левая резьба, LH, 2 7/8” IF (NC-31) | шт. | 24 | DAP
75 | Колокол К 55х25, наружный Ø 70мм, л. З-50 | Ловильный диапазон наибольший 55, наименьший 25, левая резьба, LH, 1 ½” REG | шт. | 10 | DAP
76 | Колокол К 60х34, наружный Ø 72мм, л. З-50 | Ловильный диапазон наибольший 60, наименьший 34, левая резьба, LH, 1 ½” REG | шт. | 10 | DAP
77 | Колокол К 58х40, наружный Ø 90мм, пр. З-73 | Ловильный диапазон наибольший 58, наименьший 40, -правая резьба, RH, 2 3/8” IF (NC-26) | шт. | 10 | DAP
78 | Колокол К 58х40, наружный Ø 90мм, л. З-73 | Ловильный диапазон наибольший 58, наименьший 40, левая резьба, LH, 2 3/8” IF (NC-26) | шт. | 5 | DAP
79 | Колокол К 70х52, наружный Ø 90мм, пр. З-73 | Ловильный диапазон наибольший 73, наименьший 52, правая резьба, RH, 2 3/8” IF (NC-26) | шт. | 25 | DAP
1 | 2 | 3 | 4 | 5 | 6 | 7 | 8 | 9
80 | Колокол К 70х52, наружный Ø 90мм, л. З-73 | Ловильный диапазон наибольший 73, наименьший 52, левая резьба, LH, 2 3/8” IF (NC-26) | шт. | 25 | DAP | Аккредетив или по факту поставки | 150 календарных дней | Балканабатская база УМТРиК ГК "Туркменнебит", код станции Балканабат 754007, код базы- 1403
81 | Колокол К 85х38, наружный Ø 110мм, пр. З-86 | Ловильный диапазон наибольший 85, наименьший 38, правая резьба, RH, 2 7/8” IF (NC-31) | шт. | 42 | DAP
82 | Колокол К 85х38, наружный Ø 110мм, л. З-86 | Ловильный диапазон наибольший 85, наименьший 38, левая резьба, LH, 2 7/8” IF (NC-31) | шт. | 51 | DAP
83 | Колокол К 85х64, наружный Ø 102мм, пр. З-86 | Ловильный диапазон наибольший 85, наименьший 64, правая резьба, RH, 2 7/8” IF (NC-31) | шт. | 43 | DAP
84 | Колокол К 85х64, наружный Ø 102мм, л. З-86 | Ловильный диапазон наибольший 85, наименьший 64, левая резьба, LH, 2 7/8” IF (NC-31) | шт. | 43 | DAP
85 | Колокол К 97х38, наружный Ø 112мм, пр. З-86 | Ловильный диапазон наибольший 97, наименьший 38, правая резьба, RH, 2 7/8” IF (NC-31) | шт. | 4 | DAP
86 | Колокол К 97х38, наружный Ø 112мм, л. З-86 | Ловильный диапазон наибольший 97, наименьший 38, левая резьба, LH, 2 7/8” IF (NC-31) | шт. | 8 | DAP
87 | Колокол К 97х60, наружный Ø 120мм пр. З-86 | Ловильный диапазон наибольший 97, наименьший 60, правая резьба, RH, 2 7/8” IF (NC-31) | шт. | 35 | DAP
88 | Колокол К 97х60, наружный Ø 122мм л. З-86 | Ловильный диапазон наибольший 97, наименьший 60, левая резьба, LH, 2 7/8” IF (NC-31) | шт. | 40 | DAP
89 | Колокол К 105х78, наружный Ø 112мм пр. З-86 | Ловильный диапазон наибольший 105, наименьший 78, правая резьба, RH, 2 7/8” IF (NC-31) | шт. | 25 | DAP
90 | Колокол К 105х78, наружный Ø 122мм л. З-86 | Ловильный диапазон наибольший 105, наименьший 78, левая резьба, LH, 2 7/8” IF (NC-31) | шт. | 20 | DAP
91 | Колокол К 110х91, наружный Ø 132мм пр. З-86 | Ловильный диапазон наибольший 110, наименьший 91, правая резьба, RH, 2 7/8” IF (NC-31) | шт. | 8 | DAP
92 | Колокол К 110х91, наружный Ø 132мм л. З-86 | Ловильный диапазон наибольший 110, наименьший 91, левая резьба, LH, 2 7/8” IF (NC-31) | шт. | 13 | DAP
93 | Колокол Тип-MZ100*78 | Тип резбы соединения 2 7/8 IF LH левая резба ловильный диапазон 100*78мм | шт. | 3 | DAP
94 | Колокол Тип-MZ100*78 | Тип резбы соединения 3 1/2 IF LH левая резба ловильный диапазон 100*78мм | шт. | 3 | DAP
95 | Труболовка внутренняя с набором сменных плашек 4 комплекта (не освобождающие) правая ТВ-48х80 пр. З-76 | Ловильный диапазон наибольший 80, наименьший 48, правая резьба, RH, 2 7/8” REG | шт. | 10 | DAP
96 | Труболовка внутренняя с набором сменных плашек 4 комплекта (не освобождающие) левый ТВ-48х80 л. З-76 | Ловильный диапазон наибольший 80, наименьший 48, левая резьба, LH, 2 7/8” REG | шт. | 10 | DAP
97 | Труболовка внутренняя с набором сменных плашек 4 комплекта (не освобождающие) правая, ТВ-правая 60х80 пр. З-76 | Ловильный диапазон наибольший 80, наименьший 60, правая резьба, RH, 2 7/8” REG | шт. | 42 | DAP
98 | Труболовка внутренняя с набором сменных плашек 4 комплекта (не освобождающие) левый, ТВ-60х80 л. З-76 | Ловильный диапазон наибольший 80, наименьший 60, левая резьба, LH, 2 7/8” REG | шт. | 10 | DAP
99 | Труболовка внутренняя с набором сменных плашек 4 комплекта (не освобождающие) правая, TВ-73х89 пр.З-86 | Ловильный диапазон наибольший 89, наименьший 73, правая резьба, RH, 2 7/8” IF (NC-31) | шт. | 67 | DAP
100 | Труболовка внутренняя с набором сменных плашек 4 комплекта (не освобождающие) левый, ТВ-73х89 л. З-86 | Ловильный диапазон наибольший 89, наименьший 73, левая резьба, LH, 2 7/8” IF (NC-31) | шт. | 45 | DAP
1 | 2 | 3 | 4 | 5 | 6 | 7 | 8 | 9
101 | Труболовка внутренняя с набором сменных плашек 4 комплекта (не освобождающие) правая, ТВ-73х92 пр.З-86 | Ловильный диапазон наибольший 92, наименьший 73, правая резьба, RH, 2 7/8” IF (NC-31) | шт. | 15 | DAP | Аккредетив или по факту поставки | 150 календарных дней | Балканабатская база УМТРиК ГК "Туркменнебит", код станции Балканабат 754007, код базы- 1403
102 | Труболовка внутренняя с набором сменных плашек 4 комплекта (не освобождающие) левый, ТВ-73х92 л.З-86 | Ловильный диапазон наибольший 92, наименьший 73, левая резьба, LH, 2 7/8” IF (NC-31) | шт. | 15 | DAP
103 | Сухари для труболовки (не освобождающие) | ТВ-48х80. | шт. | 550 | DAP
104 | Труболовка наружная 48мм правый Д нар =64мм, З-50 | ТНЗ-64, RH, 1 ½” REG | шт. | 10 | DAP
105 | Труболовка наружная 48мм левый Д нар =64мм, З-50 | ТНЗ-64, LH, 1 ½” REG | шт. | 10 | DAP
106 | Труболовка наружная 60мм правый Д нар =110мм, З-76 | ТНЗ-110, RH, 2 7/8” REG | шт. | 15 | DAP
107 | Труболовка наружная 73мм правый Д нар =114мм, З-86 | ТНЗ-114, RH, 2 7/8” IF (NC-31) | шт. | 20 | DAP
108 | Труболовка наружная 73мм левый Д нар =114мм, З-86 | ТНЗ-114, LH, 2 7/8” IF (NC-31) | шт. | 20 | DAP
109 | Флюс, бура для наплавки фрезера |  | кг. | 5 | DAP
110 | Остро режущие коронки для наплавки фрезера |  | кг. | 15 | DAP
2.3. Долота
111 | Долото 3-х шарошечные III 70мм пр. З-50 | IADC: 321, RH, 1 ½” REG | шт. | 10 | DAP
112 | Долото 3-х шарошечные III 76мм пр. З-50 | IADC: 321, RH, 1 ½” REG | шт. | 27 | DAP
113 | Долото 3-х шарошечные III 93мм пр. З-66 | IADC: 321, RH, 2 3/8” REG | шт. | 42 | DAP
114 | Долото 3-х шарошечные III 98,4мм пр. З-66 | IADC: 321, RH, 2 3/8” REG | шт. | 50 | DAP
115 | Долото 3-х шарошечные III 108мм пр. З-66 | IADC: 321, RH, 2 3/8” REG | шт. | 5 | DAP
116 | Долото 3-х шарошечные III 110мм пр. З-66 | IADC: 321, RH, 2 3/8” REG | шт. | 4 | DAP
117 | Долото 3-х шарошечные III 112мм пр. З-66 | IADC: 321, RH, 2 3/8” REG | шт. | 34 | DAP
118 | Долото 3-х шарошечные III 114,3мм пр. З-66 | IADC: 321, RH, 2 3/8” REG | шт. | 20 | DAP
119 | Долото 3-х шарошечные III 118мм пр. З-76 | IADC: 321, RH, 2 7/8” REG | шт. | 15 | DAP
120 | Долото 3-х шарошечные III 120,6мм пр. З-76 | IADC: 321, RH, 2 7/8” REG | шт. | 15 | DAP
121 | Долото 3-х шарошечные III 139,7мм пр.З-86 | IADC: 321, RH, 2 7/8” IF (NC-31) | шт. | 2 | DAP
122 | Долото одношарошечные Ø 114,3мм пр. З-66 | IADC: 321, RH, 2 3/8” REG | шт. | 90 | DAP
123 | Долото одношарошечные Ø 116мм пр. З-66 | IADC: 321, RH, 2 3/8” REG | шт. | 20 | DAP
124 | Долото одношарошечные Ø 118мм пр. З-76 | IADC: 321, RH, 2 7/8” REG | шт. | 20 | DAP
125 | Долото одношарошечные Ø 139,7мм пр. З-86 | IADC: 321, RH, 2 7/8” IF (NC-31) | шт. | 15 | DAP
2.4. Элеваторы
126 | Элеватор трубный халатян | ЭХЛ-73/25 | шт. | 83 | DAP
127 | Элеваторы ЭТА 60-32 | ЭТА 60-32 | шт. | 36 | DAP
128 | Челюсть элеватора | 60мм | шт. | 34 | DAP
129 | Элеваторы ЭТА 73-50 | ЭТА 73-50 | шт. | 101 | DAP
130 | Челюсть элеватора | 73мм | шт. | 86 | DAP
131 | Элеваторы для штанг 19мм ЭЩН-5 тн | ЭЩН-5 тн | шт. | 84 | DAP
132 | Элеваторы для штанг 22мм ЭЩН-10 тн | ЭЩН-10 тн | шт. | 92 | DAP
2.5. Инструменты, оборудования, приборы
133 | Ключи трубные, ручные | КТГУ-48 | шт. | 135 | DAP
134 | Ключи трубные, ручные | КТГУ-60 | шт. | 275 | DAP
135 | Ключи трубные, ручные | КТГУ-73М | шт. | 580 | DAP
136 | Ключи трубные, ручные | КТГУ-89 | шт. | 189 | DAP
137 | Сухари к ключам | КТГУ-60 | шт. | 1320 | DAP
138 | Сухари к ключам | КТГУ-73М | шт. | 2400 | DAP
139 | Сухари к ключам | КТГУ-89 | шт. | 100 | DAP
1 | 2 | 3 | 4 | 5 | 6 | 7 | 8 | 9
140 | Цепи к ключам | КЦО-1 | шт. | 101 | DAP | Аккредетив или по факту поставки | 150 календарных дней | Балканабатская база УМТРиК ГК "Туркменнебит", код станции Балканабат 754007, код базы- 1403
141 | Ключи цепной | КЦО-2 | шт. | 67 | DAP
142 | Ключи цепной | КЦН-2 | шт. | 65 | DAP
143 | Цепи к ключам | КЦН-2 | шт. | 65 | DAP
144 | Ключи трубные | STILLSON HORTZ-36 | шт. | 20 | DAP
145 | Универсальный машинный ключ | НТ-14 УМК (БУ 60-178) | шт. | 30 | DAP
146 | Сухари для УМК | НТ-14 УМК (БУ 60-178) | шт. | 1500 | DAP
147 | Сухари для УМК | “Jereh” 4 ½” | шт. | 100 | DAP
148 | Ключи штанговые 19мм | КШ-19 | шт. | 68 | DAP
149 | Ключи штанговые 22мм | КШ-22 | шт. | 64 | DAP
150 | Ключи штанговые круговые КШК-1 | XQ 28/1,8 | шт. | 57 | DAP
151 | Ключи накидные Д-46мм | Д-46мм | шт. | 73 | DAP
152 | Ключи накидные Д-55мм | Д-55мм | шт. | 73 | DAP
153 | Ключи накидные Д-60мм | Д-60мм | шт. | 53 | DAP
154 | Ключи накидные Д-65мм | Д-65мм | шт. | 43 | DAP
155 | Ключи накидные Д-70мм | Д-70мм | шт. | 43 | DAP
156 | Ключи гаечные | 30-32 | шт. | 93 | DAP
157 | Ключи гаечные | 36-41 | шт. | 93 | DAP
158 | Сухари полировочные 22мм |  | шт. | 500 | DAP
159 | Сухари к канатной подвеске траверсы СК |  | шт. | 150 | DAP
160 | Жимки для подгонки штанг и сухари к ним |  | шт. | 68 | DAP
161 | Аппарат для свинчивание и развинчивание НКТ | АПР-2ВБМ | шт. | 17 | DAP
162 | Сухари к клиновым подвескам 73 АПР | 73 АПР | шт. | 153 | DAP
163 | Скрепер механический | Ǿ 114*129 СК 140 | шт. | 6 | DAP
164 | Скрепер механический | Ǿ 140*156 СК 168 | шт. | 6 | DAP
165 | Вертлюг ВП-50 | ВП-50 | шт. | 37 | DAP
166 | Штанговый крюк 10 тн | КПШ-10 | шт | 38 | DAP
167 | Стропы |  | пара | 10 | DAP
168 | Штанголовитель |  | шт. | 5 | DAP
169 | Шланг для заливки воды в скважину |  | шт. | 26 | DAP
170 | Шланг пропарочный D-32мм | D-32мм | п/м | 544 | DAP
171 | Шланг пропарочный D-38мм | D-38мм | п/м | 204 | DAP
172 | Приёмное шланга д-100мм | L-4м | шт. | 54 | DAP
173 | Буровые рукава оплеточные | Ø 65-30 MПа L=18м | шт. | 39 | DAP
174 | Буровые рукава оплеточные | Ø 76-35 МПа L=18м | шт. | 15 | DAP
175 | Бытовой передвежной вагончик с оборудованием |  | шт. | 46 | DAP
176 | Ёмкость для питьевой воды на колёсном прицепе (сцепное устройство под фаркоп тип шар для буксировки грузовым автомобилем) | Объем 2000 литр (±10%), термость, внутренняя кольба из нержавеющей стали с сертифицированный для питьевой воды, между внутренней и наружной кольбой минимум 5мм, колёсная база одно осный, размер колес Ø17-17,5 | шт. | 59 | DAP
177 | Кран шаровой КШ-105мм с рабочим давлением 350атм, пр. муфта NC-31 x ниппель NC-31 | ГОСТ 632-80 | шт. | 60 | DAP
178 | Кран шаровой КШ-105мм с рабочим давлением 350атм, л. муфта NC-31 x ниппель NC-31 | ГОСТ 632-80 | шт. | 60 | DAP
179 | Рулетка металлическая - 20м | 20 м | шт. | 92 | DAP
1 | 2 | 3 | 4 | 5 | 6 | 7 | 8 | 9
180 | Ареометр общего назначения (для измерения плотности раствора) | АГ-1M | шт. | 65 | DAP | Аккредетив или по факту поставки | 150 календарных дней | Балканабатская база УМТРиК ГК "Туркменнебит", код станции Балканабат 754007, код базы- 1403
181 | Вискозиметр (для измерения условной вязкости раствора) | ВСН-2 | шт. | 65 | DAP
182 | Прибор водоотдачи (для измерения водоотдачи раствора) | ВМ-6 | шт. | 6 | DAP
183 | Прибор СНС-2 (для измерения напряжения сдвига раствора) | СНС-2 | шт. | 6 | DAP
184 | Отстойник (для определения содержания песка в растворе) | ОМ-1 | шт. | 6 | DAP
185 | Индикаторная бумага (для определения щёлочности рН раствора) | рН | пачка | 20 | DAP
ЛОТ № 5 Химическая продукция и вспомогательные материалы
1 | Барит |  | тн. | 3500 | DAP | Аккредетив или по факту поставки | 150 календарных дней | Джебельская база УМТРиК ГК "Туркменнебит", код станции 754204, код базы- 1404
2 | ФХЛС |  | тн. | 525 | DAP
3 | KССБ, КСДБ |  | тн. | 75 | DAP
4 | УЩР |  | тн. | 30 | DAP
5 | Kустическая сода |  | тн. | 90 | DAP
6 | Kaльцинированная сода |  | тн. | 41 | DAP
7 | Хромпик |  | тн. | 15 | DAP
8 | Пеногаситиель: XT-48, Полидефон |  | тн. | 7 | DAP
9 | КМЦ |  | тн. | 5 | DAP
10 | Графит |  | тн. | 3 | DAP
11 | Сульфанол |  | тн. | 15 | DAP