## 1
Перечень потребности в МТР для поставки в 2025г. по отделу добычи нефти и газа ГК "Туркменнебит" Лот №2 "Общезаводское, технологическое, буровое оборудование"
№ п/п | Наименование продукции | Тип, марка, ГОСТ, тех.условия, особые | Ед. изм. | Кол-во
1 | 2 | 3 | 4 | 5
Запасные части и комплектующие компоненты к винтовым насосам производства завода NETZSCH Pumpen & Systeme GmbH (Германия)
1 | ротор NTZ278*240ST4.0 | ротор NTZ 278*240ST4.0, номинальная мощность насоса 4.0m³/сутки при 100 об/мин., Номинальное давление 240 bar, материал CK45 с 250 µm твердым хромированием, резьба 1 1/16" для штанг 3/4", подразмер P4 | шт. | 2
2 | статор NTZ278*240ST4.0, вкл. патрубок с упорным пальцем | статор NTZ 278*240ST4.0, номинальная мощность насоса 4.0m³/сутки при 100 об/мин, номинальное давление 240 bar, резьба 2 7/8" EU x 2 7/8" EU, согл. API 5B, эластомер 320 (HNBR), вкл. протокол испытательного стенда NTZ согласно стандарту NdB147 | шт. | 2
3 | ротор NTZ278*240ST4.0 | ротор NTZ 278*240ST4.0, номинальная мощность насоса 4.0m³/сутки при 100 об/мин., Номинальное давление 240 bar, материал CK45 с 250 µm твердым хромированием, резьба 1 1/16" для штанг 3/4", подразмер P6 | шт. | #REF!
4 | статор NTZ278*240ST4.0 | статор NTZ 278*240ST4.0, номинальная мощность насоса 4.0m³/сутки при 100 об/мин, номинальное давление 240 bar, эластомер 451 (Viton), резьба 2 7/8" EU x 2 7/8" EU, согл. API 5B, вкл. протокол испытательного стенда NTZ согласно стандарту NdB147 | шт. | #REF!
5 | ротор NTZ278*240ST7.0 | ротор NTZ 278*240ST7.0, номинальная мощность насоса 7.0m³/сутки при 100 об/мин, давление 240 bar, материал CK45 с твердым хромированием 250 µm, подразмер P4, резьба 1 1/16" для насосных штанг 3/4" | шт. | 15
6 | статор NTZ278*240ST7.0 вкл. патрубок с упорным пальцем | статор NTZ 278*240ST7.0, номинальная мощность насоса 7.0m³/сутки при 100 об/мин, номинальное давление 240 bar, эластомер 320 (HNBR), резьба 2 7/8" EU x 2 7/8" EU, согл. API 5B, вкл. протокол испытательного стенда NTZ согласно стандарту NdB147 | шт. | 15
7 | ротор NTZ278*240ST7.0 | ротор NTZ 278*240ST7.0, номинальная мощность насоса 7.0m³/сутки при 100 об/мин, давление 240 bar, материал CK45 с твердым хромированием 250 µm, подразмер P6, резьба 1 1/16" для насосных штанг 3/4" | шт. | #REF!
8 | статор NTZ278*240ST7.0 | статор NTZ 278*240ST7.0, номинальная мощность насоса 7.0m³/сутки при 100 об/мин, номинальное давление 240 bar, резьба 2 7/8" EU x 2 7/8" EU, согл. API 5B, эластомер 451 (Viton), вкл. протокол испытательного стенда NTZ согласно стандарту NdB147 | шт. | #REF!
9 | ротор NTZ278*240ST10 | ротор NTZ 278*240ST10, номинальная мощность насоса 10m³/сутки при 100 об/мин, номинальное давление 240 bar, материал CK45 с твердым хромированием 250 µm, подразмер P4, резьба 1 3/16" для насосных штанг 7/8" | шт. | 2
10 | статор NTZ278*240ST10 | статор NTZ 278*240ST10, номинальная мощность 10m³/сутки при 100 об/мин, номинальное давление 240 bar, резьба 2 7/8" EU x 2 7/8" EU, согл. API 5B, эластомер 320 (HNBR), вкл. протокол испытательного стенда NTZ согласно стандарту NdB147 | шт. | 2
11 | Динамический якорь 6 5/8" двойной | NPE-TA-D-278FFE-6581135155, верхнее соединение: резьба 2 7/8" EU, нижнее соединение: резьба 2 7/8" EU, согл. API 5B, для обсадной трубы 6 5/8", внутр. Диаметр 135 – 155 mm, двойной | шт. | 4
12 | газовый сепаратор | NPE-GS-SM-278FME-278S5P100S2, 5 ступеней, соединение 2 7/8" EU х 2 7/8" EU | шт. | 4
13 | трехфазный двигатель 18,5 KW | DHE-TPM-200V6-D-2040Z-400P6185D55, трехфазный 18,5 кВт, 6-пол., 50 Гц, размер 200, класс защиты EEx de IIB T4, окруж. темп. -20° до +40°C, диам. вала 55 мм | шт. | 4
14 | трехфазный двигатель 9,7 KW | DHE-TPM-160V6-E-4040Z-400P6097D42, 'трехфазный 9,7 kW; 6 пол, (975 об/мин), размер: 160, класс защиты: EEx e II T3, раб. Темп.: -40° + 40°C, диам. вала: 42 mm | шт. | 11
15 | Кабель 50метр | DHE-PC-ST-1M-097A040, не экранированный, 4 жилы, сечение 4 мм2 | метр | 750
16 | Блокпитание ( с частотным пребразователям) |  | шт. | 15
17 | муфта полированной штанги |  | шт. | 10
18 | набор укороченных штанг | RSE-PON-DFCT-078-L02/04/06/08/10-TN | шт. | 5
18.1. | д-22мм 75см |  | шт. | 10
18.2. | д-22мм 100см |  | шт. | 10
18.3. | д-22мм 150см |  | шт. | 10
18.4. | д-22мм 200см |  | шт. | 10
19 | полированная штанга | RSE-POL-14122-114T078-L30, 1 1/4" x 30 фт резьба 7/8", DIN 1.4122согл. API 11B | шт. | 5
20 | насосные штанги | RSE-SUC-DFCT-078-L2500-TN | шт. | 825
21 | невращающий центратор (канадский вариант) | RSE-NRC-PL5-S-R078T278-FCT-ST | шт. | 135
22 | синтетическое масло (первое заполнение) | 8,5x DHE-GO-SHE-O220H 8,5 л масла Shell S4 - GX 220 в канистре | л. | 40
Примечание:
1 | Лот неделимый; 3. Базис поставки: DAP Балканабат, "Инкотермс 2010";
2. | Форма оплаты: по факту поставки 4. График поставки: 90-120 дней
5. | Отгрузочные реквизиты: Балканабатская база УМТРиК ГК "Туркменнебит", код станции Балканабат 754007, код базы- 1403