## Lot
Лот-2. Общезаводского оборудования / Lot 2 - General plant equipment..
№ | Наименование продукции | Тип и марка, ГОСT, ТУ, Технические характеристики, рабочая среда | Единица изм. | Коли-чество | Базис поставки | Сроки поставки
1 | 2 | 3 | 4 | 5 | 6 | 7
I | Насосное оборудование в комплекте с электродвигателями и запасные части к насосам и вентилятором |  |  |  | DAP - Марыйская база №2 УКПО ГК "Туркменгаз" | 2023г.
1) | Насосы:
1 | Насос центробежный нефтяной с электродвигателем ГОСТ 12878-67 | НК-65/35-125 центробежный нефтяной, Q=65 м3/час, Н=125 метр, эл.двиг. ВАО-82-2ВЗГ N=55 кВт, n=3000 об/мин, ст.защ.= IP44, Uн дв.= 380В, маркировка взрывозащищенности = IExdIIBT4, тип уплотнения - торцевое, Перекачиваемая жидкость - Газоконденсат, плотность -750 кг/м3, вязкость -0,8841 мм2/с | шт | 2 | .-//-//- | .-//-//-
2 | Насос центробежный секционный с электродвигателем | ЦНС-120/600-2Т-М центробежный секционный, 1.3000-158.00.00.ПС, Q=120 м3/час, Н=600 метр, эл.двиг. ВАО560S2, N=500 кВт, n=3000 об/мин, ст.защ.= IP44, Uн дв.= 6000В, маркировка взрывозащищенности = IExdIIBT4, тип уплотнения-торцевое, Перекачиваемая жидкость-Раствор амина (МДЭА) 35%, плотность - 1,045 кг/м3, вязкость - 4,8760 мм2/с | шт | 4 | .-//-//- | .-//-//-
3 | Насос центробежный химический с электродвигателем ТУ 26-06-1187-85 | ХОЭ-50-32-125 центробежный химический, Q=12,5 м3/час, Н=20 метр, эл.двиг. 4А90L2 N=3,0 кВт, n=3000 об/мин, ст.защ.= IP44, Uн дв.= 380В, маркировка взрывозащищенности = общепром., тип уплотнения - торцевое, Перекачиваемая жидкость - соляная вода | шт | 2 | .-//-//- | .-//-//-
4 | Насос центробежный химический с электродвигателем ГОСТ 10168-75, | Х-65-50-160 центробежный химический, Q=25 м3/час, Н=32 метр, эл.двиг. ВАО-160М2, N=17,5 кВт, n=2900 об/мин, ст.защ.= IP54, Uн дв.= 380В, маркировка взрывозащищенности = IExdIIBT4, тип уплотнения - торцевое, Перекачиваемая жидкость - Кислый газ - E-3 флегма | шт | 4 | .-//-//- | .-//-//-
5 | Насос центробежный с электродвигателем ГОСТ 10272-77 | Д-320/50 центробежный, двухстороннего входа Q=320 м3/час, Н=50 метр, эл.двиг. АО2-91-4 N=75 кВт, n=1500 об/мин, ст.защ.= IP44, Uн дв.= 380В, маркировка взрывозащищенности = общепром., тип уплотнения - сальниковое, Перекачиваемая жидкость - Раствор амина (МДЭА) 35%, плотность - 1,045 кг/м3, вязкость - 4,8760 мм2/с | шт | 2 | .-//-//- | .-//-//-
6 | Насос центробежный с электродвигателем ГОСТ 10272-77 | Д-500/65 центробежный, двухстороннего входа Q=500 м3/час, Н=65 метр, эл.двиг. АОЗ-315S-4, N=165 кВт, n=1500 об/мин, ст.защ.= IP44, Uн дв.= 380В, маркировка взрывозащищенности = общепром., тип уплотнения - сальниковое, Перекачиваемая жидкость - вода | комплект | 4 | .-//-//- | .-//-//-
7 | Насос центробежный с электродвигателем ГОСТ 10272-77 | 1Д-800/56 центробежный, двухсторонного входа Q=800 м3/час, Н=56 метр, эл.двиг. 5АМН315-S4, N=200 кВт, n=1500 об/мин, ст.защ.= IP44, Uн дв.= 380В, маркировка взрывозащи-щенности = общепром., тип уплотнения - сальниковое. Перекачиваемая жидкость - вода | шт | 2 | .-//-//- | .-//-//-
8 | Насос центробежный с электродвигателем ГОСТ 10272-77 | Д-1250/65 центробежный, двухсторонного входа Q=1250 м3/час, Н=65 метр, эл.двиг. АО1134М, N=320 кВт, n=1500 об/мин, ст.защ.= IP44, Uн дв.= 380В, маркировка взрывозащищенности = общепром., тип уплотнения - сальниковое. Перекачиваемая жидкость - вода | шт | 2 | .-//-//- | .-//-//-
9 | Насос центробежный с электродвигателем ТУ 26-06-889-74 | ЦН-400/105 центробежный, двухступенчатый Q=400 м3/час, Н=105 метр, эл.двиг.АЗ-315М-4 N=200 кВт, n=1500 об/мин, ст.защ.= IP44, Uн дв.= 6000В, маркировка взрывозащи-щенности = общепром., тип уплотнения - сальниковое. Перекачиваемая жидкость - вода | шт | 2 | .-//-//- | .-//-//-
10 | Насос центробежный фекальный с электродвигателем ТУ 26-06-1672-95 | СМ 80-50-200 центробежный фекальный, Q=50 м3/час, Н=50 метр, эл.двиг. N=15 кВт, n=2900 об/мин, ст.защ.= IP44, Uн дв.= 380В, маркировка взрывозащищенности = общепром., тип уплотнения - сальниковое. Перекачиваемая жидкость - сточные воды | шт | 2 | .-//-//- | .-//-//-
11 | Насос центробежный фекальный с электродвигателем ТУ 24-8-652-76 | СМ-150-125-400/4 центробежный фекальный, Q=200 м3/час, Н=50 метр, эл.двиг. АО2-92-4, N=55 кВт, n=1450 об/мин, ст.защ.= IP44, Uн дв.= 380В, маркировка взрывозащи-щенности = общепром., тип уплотнения - сальниковое. Перекачиваемая жидкость - сточные воды | комплект | 2 | .-//-//- | .-//-//-
12 | Насос артезианский с электродвигателем ТУ 26-06-778-72 | 24А-18х1-8 артезианский, Q=1200 м3/час, Н=45 метр, эл.двиг. АВ-112-4, N=250 кВт, n=1500 об/мин, ст.защ.= IP44, Uн дв.= 380В, маркировка взрывозащищенности = общепром., тип уплотнения - сальниковое. Перекачиваемая жидкость - вода | шт | 2 | .-//-//- | .-//-//-
13 | Насос центробежный секционный с электродвигателем ГОСТ 10407-88 | ЦНС-300/300 центробежный секционный, Q=300 м3/час, Н=300 метр эл.двиг. АЗМВ , N=400кВт, n=1500 об/мин, ст.защ.= IP54, Uн дв.= 6000В, маркировка взрывозащищенности = общепром., тип уплотнения - сальниковое, Перекачиваемая жидкость - вода | шт | 3 | .-//-//- | .-//-//-
14 | Насос центробежный консольный с электродвигателем ТУ 26-06-976-77 | К 80-65-160 центробежный консольный, Q=50 м3/час, Н=32 метр, эл.двиг.4А112М2, N=7,5 кВт, n=3000 об/мин, ст.защ.= IP23, Uн дв.= 380В, маркировка взрывозащищенности = общепром., тип уплотнения – сальниковое, Перекачиваемая жидкость - вода | шт | 2 | .-//-//- | .-//-//-
15 | Насос центробежный консольный с электродвигателем ТУ 26-06-807-73 | К 80-50-200 центробежный консольный, Q=50 м3/час, Н=50 метр, эл.двиг. N=15 кВт, n=3000 об/мин, ст.защ.= IP23, Uн дв.= 380В, маркировка взрывозащищенности = общепром., тип уплотнения - сальниковое, Перекачиваемая жидкость - вода | шт | 1 | .-//-//- | .-//-//-
16 | Насос центробежный консольный с электродвигателем ТУ 26-06-807-73 | К 100-65-200 центробежный консольный, Q=100 м3/час, Н=50 метр, эл.двиг. N=30 кВт, n=2900 об/мин, ст.защ.= IP23, Uн дв.= 380В, маркировка взрывозащищенности = общепром., тип уплотнения - сальниковое, Перекачиваемая жидкость - вода | шт | 2 | .-//-//- | .-//-//-
17 | Насос центробежный химический с электродвигателем ТУ 26-06-1187-85 | Х-80-50-200 центробежный химический, Q=50 м3/час, Н=50 метр, эл.двиг.5А160М2 N=18,5 кВт, n=3000 об/мин, ст.защ.= IP54, Uн дв.= 380В, маркировка взрывозащищенности =IExdIIBT4, тип уплотнения - торцевое, Перекачиваемая жидкость - Раствор гашенной извести | шт | 2 | .-//-//- | .-//-//-
18 | Насос центробежный с электродвигателем ГОСТ 10272-77 | 14 НДС-Н центробежный, двухстороннего входа Q=1000 м3/час, Н=40 метр, эл.двиг.АИММ-280, N=160 кВт, n=1000 об/мин, ст.защ.= IP44, Uн дв.= 380В, маркировка взрывозащищенности = IExdIIBT4, тип уплотнения - сальниковое, Перекачиваемая жидкость - Газоконденсат, плотность-750 кг/м3, вязкость-0,8841 мм2/с | шт | 2 | .-//-//- | .-//-//-
19 | КсВ-500-85-1 насос конденсатный, вертикаль ного исполнения с электродвигетелем комплект Q-500м³/час, Н-85м, N-200кВт, n-1000об/мин Серийный (зав) № 176 Год изготов.1990 г, водный раствор МЭА,МДЭА тем-ра от10 до 125°С твердые частицы не более 5мг/л, макс разм 0,1мм. Степень защиты IP40 ВЗГ исполнении | Номер чертежа Н18.140.00.00.ПС водный раствор МЭА, МДЭА Состав серы Н2S=0,1-0,3г/л СО2=1-30 г/л. | комп. | 2 | .-//-//- | .-//-//-
20 | Передвижная установка высокого давления УВД-4/63 Q-3,5-4 м³/час, Давление рабочей жидкости-630 кгс/см² (63- Мпа) N-90 кВт, n-1500об/мин. Длина напорного рукова-15 м | Обознач.чертежа НВ.00.00.СБ рабочая среда- вода | комп. | 1 | .-//-//- | .-//-//-
21 | Насосный агрегат глубинная дренажная АНВ-Е-50-50-3, 0-У2 с электродвигательем Н-50 м, Q-50 м³/час, N-18,5 кВт, n-1500 об/мин глубинна погружения -3 метр. Исполнение-взрывозащитнное | рабочая среда МЭА, МДЕА | комп. | 5 | .-//-//- | .-//-//-
22 | Насос Textream MX351ABW02 С комплектом зип | Насос инжекции метанола Вх.давл. 145 psi Вых.давл. 3500Psi давл.воздуха 640 psi | шт | 3 | .-//-//- | .-//-//-
23 | Elektronasos KP – 6108/5BD1 | Подача насоса 1500 об.Мин , Ампер насоса 52/57 А Напряжение насоса 380-420V, Частота насоса 50HZ Мощность насоса 30 KW | шт | 1 | .-//-//- | .-//-//-
II | Запасные части к насосам:
1) | Запасные части насосов типа ЦНС-300/300:
1 | Kолесо рабочее I-oй ступени ЦНС300-120.600. 01.008-1 | Запасные части насосов типа ЦНС-300/300 | шт | 6 | .-//-//- | .-//-//-
2 | Kолесо рабочее 8МС-7-0118 |  | шт | 20 | .-//-//- | .-//-//-
3 | Диск разгрузки 8МС-7-0109 |  | шт | 12 | .-//-//- | .-//-//-
4 | Втулка разгрузки 8МС-7-0114 |  | шт | 8 | .-//-//- | .-//-//-
5 | Кронштейн передний 8МС-7-0129 |  | шт | 4 | .-//-//- | .-//-//-
6 | Кронштейн задний 8МС-7-0103 |  | шт | 4 | .-//-//- | .-//-//-
7 | Направляющий аппарат 8МС-7-0117-1 |  | шт | 12 | .-//-//- | .-//-//-
8 | Корпус направляющего аппарата 8МС-7-0119-2 |  | шт | 12 | .-//-//- | .-//-//-
9 | Кольцо уплотнительное секций У 0087 |  | шт | 30 | .-//-//- | .-//-//-
10 | Кольцо уплотнительное секций У 0094 |  | шт | 30 | .-//-//- | .-//-//-
2) | Запасные части насосов типа ЦНС-120/600 2Т-М:
1 | Kолесо рабочее 1-oй ступени 1.3000-99.17.00 | Запасные части насосов типа ЦНС-120/600 2Т-М | шт | 4 | .-//-//- | .-//-//-
2 | Колесо рабочее пром.ступеней 2.3000-265-18.00 |  | шт | 16 | .-//-//- | .-//-//-
3 | Диск разгрузочный 1.3000-98.15.16 |  | шт | 4 | .-//-//- | .-//-//-
4 | Подшипник скольжения 1.3160-5.001.00-08 |  | шт | 4 | .-//-//- | .-//-//-
5 | Уплотнение торцевое 1.3000-190.30.00СБ |  | шт | 8 | .-//-//- | .-//-//-
6 | Кольцо 110-120-5,8-2-3 С811.110-120-5,8 |  | шт | 24 | .-//-//- | .-//-//-
7 | Кольцо 150-160-5,8-2-3 С811.150-160-5,8 |  | шт | 32 | .-//-//- | .-//-//-
8 | Кольцо 180-190-5,8-2-3 С811.180-190-5,8 |  | шт | 24 | .-//-//- | .-//-//-
9 | Кольцо 1.3000-98.30.15 |  | шт | 32 | .-//-//- | .-//-//-
10 | Кольцо 1.3000-98.31.02 |  | шт | 32 | .-//-//- | .-//-//-
3) | Запасные части насосов типа Д-630/90:
1 | Ротор в сборе к насосу Д-630/90 Н03.629.01.01.000 | Запасные части насосов типа Д-630/90 | шт | 4 | .-//-//- | .-//-//-
2 | Kолесо рабочее Н 03.629.01.01.002 |  | шт | 4 | .-//-//- | .-//-//-
3 | Стакан подшипника Н03.629.01.01.006 |  | шт | 4 | .-//-//- | .-//-//-
4 | Кольцо уплотняющее Н03.629.01.01.003 |  | шт | 8 | .-//-//- | .-//-//-
5 | Втулка защитная Н 03.629.01 01.019 |  | шт | 8 | .-//-//- | .-//-//-
4) | Запасные части насосов типа 1Д-800/56:
1 | Ротор в сборе к насосу 1Д-800/56 Н03.3.326.01.01.000 | Запасные части насосов типа 1Д-800/56 | шт | 6 | .-//-//- | .-//-//-
2 | Колесо рабочее Н 03.3.326.01.01.001 |  | шт | 12 | .-//-//- | .-//-//-
3 | Втулка защитная Н03.3.323.01.01.004А |  | шт | 6 | .-//-//- | .-//-//-
4 | Кольцо уплотняющее Н03.3.326.01.01.002 |  | шт | 12 | .-//-//- | .-//-//-
5 | Корпус (стакан) подшипника Н03.3.323.01.01.011 |  | шт | 6 | .-//-//- | .-//-//-
5) | Запасные части насосов типа Д-1250/65:
1 | Ротор в сборе к насосу Д-1250/65 Н03.630.01.01.000 | Запасные части насосов типа Д-1250/65 | шт | 4 | .-//-//- | .-//-//-
2 | Колесо рабочее Н03.630.01.01.001 |  | шт | 6 | .-//-//- | .-//-//-
3 | Втулка защитная Н03.629.01.01.019 |  | шт | 8 | .-//-//- | .-//-//-
4 | Кольцо уплотняющее Н03.630.01.01.002 |  | шт | 8 | .-//-//- | .-//-//-
6) | Запасные части насосов типа ЦН-400/105:
1 | Колесо рабочее 1-ой ступени Г-0987 | Запасные части насосов типа ЦН-400/105 | шт | 6 | .-//-//- | .-//-//-
2 | Колесо рабочее 2-ой ступени Г-0988 |  | шт | 6 | .-//-//- | .-//-//-
3 | Кольцо уплотняющее Д-1005 |  | шт | 8 | .-//-//- | .-//-//-
4 | Кольцо промежуточное Г-2990 |  | шт | 8 | .-//-//- | .-//-//-
5 | Втулка защитная Д-0124 (Д-0125) |  | шт | 8 | .-//-//- | .-//-//-
7) | Запасные части насосов типа 24А-18х1-8:
1 | Колесо рабочее Б-6893 | Запасные части насосов типа 24А-18х1-8 | шт | 8 | .-//-//- | .-//-//-
2 | Секция L-2300 мм в сборе В-9744 |  | шт | 18 | .-//-//- | .-//-//-
3 | Вкладыш резино-металлический Н530.03.300 |  | шт | 40 | .-//-//- | .-//-//-
4 | Вал секции Н529.03.100 |  | шт | 18 | .-//-//- | .-//-//-
5 | Вал верхний Н531.07.000 |  | шт | 4 | .-//-//- | .-//-//-
6 | Вал промежуточный Н531.08.000 |  | шт | 4 | .-//-//- | .-//-//-
7 | Втулка облицовочная G-6924 |  | шт | 18 | .-//-//- | .-//-//-
8) | Запасные части злектродвигателя 4АЗМП 1250 кВт. к насосам ХБ-500-650:
1 | Подшипник скольжения злектродвигателя 4АЗМП 1250кВт. | 5ВК.263.193.ИД | комп. | 32 | .-//-//- | .-//-//-
2 | Корпус подшипник | Рис. 1 позисия 6 | шт | 32 | .-//-//- | .-//-//-
3 | Уплотненение лабиринтное (внутреннее) | Рис. 1 позисия 5 | шт | 32 | .-//-//- | .-//-//-
4 | Уплотненение лабиринтное (наружное) | Рис. 1 позисия 13 | шт | 32 | .-//-//- | .-//-//-
9) | Резиновое кольцо к насосу ХБ-500-650 ЭП-503 :
1 | 080-086-36-2-3 | ГОСТ 9833-73 | шт | 64 | .-//-//- | .-//-//-
2 | 180-190-58-2 | ГОСТ 9833-73 | шт | 32 | .-//-//- | .-//-//-
3 | 185-190-36-2 | ТУ 105-1325-79 | шт | 32 | .-//-//- | .-//-//-
4 | 085-095-58-2 | ТУ 105-1325-79 | шт | 64 | .-//-//- | .-//-//-
5 | 090-100-58-2 | ТУ 105-1325-79 | шт | 32 | .-//-//- | .-//-//-
6 | 325-335-58-2 | ТУ 105-1325-79 | шт | 32 | .-//-//- | .-//-//-
7 | 500-510-58-2 | ТУ 105-1325-79 | шт | 80 | .-//-//- | .-//-//-
8 | 215-225-58-2 | ТУ 105-1325-79 | шт | 32 | .-//-//- | .-//-//-
9 | 235-246-58-2 | ТУ 105-1325-79 | шт | 32 | .-//-//- | .-//-//-
10 | 130-140-58-2 | ТУ 105-1325-79 | шт | 80 | .-//-//- | .-//-//-
11 | 160-170-58-2 | ТУ 105-1325-79 | шт | 64 | .-//-//- | .-//-//-
10) | Запасные части к насосам НР-К-16-1
1 | Вал коленчатый | Поз.черт № Е-283 инд. 19142 | шт | 4 | .-//-//- | .-//-//-
2 | Плунжер,45 с покрытием | Поз№Е-065 Инд №44234 | шт | 12 | .-//-//- | .-//-//-
3 | Шатун | Поз.черт.№Е-019 инд.19891 | шт | 12 | .-//-//- | .-//-//-
4 | Пазовое кольцо (манжета) | Поз.черт.№Е-059 инд.29375 | шт | 24 | .-//-//- | .-//-//-
5 | О-кольцо (резиновое кольцо) | Поз.черт.№Е-264 инд.930-616 | шт | 48 | .-//-//- | .-//-//-
6 | Ведущий поясок (Направляющая лента) | Поз.черт.№Е-046 инд.44592(3) | шт | 18 | .-//-//- | .-//-//-
7 | Штанговые уплотнители с О-кольцом | черт.№Е-058А инд.44387 | шт | 48 | .-//-//- | .-//-//-
8 | О-кольцо (резиновое кольцо) | черт.№Е-058 В инд.46061 | шт | 48 | .-//-//- | .-//-//-
9 | Седло клапана | Поз.черт.№ М011 инд.23921 | шт | 12 | .-//-//- | .-//-//-
10 | О-кольцо | Поз.черт.№М157 инд.930-078 | шт | 48 | .-//-//- | .-//-//-
11 | О- кольцо | инд.930-302 | шт | 48 | .-//-//- | .-//-//-
12 | О-кольцо | черт.№М-710 А инд.44890 | шт | 48 | .-//-//- | .-//-//-
13 | О-кольцо | черт.№М-710 инд.14805 | шт | 24 | .-//-//- | .-//-//-
14 | Радиально-волновое уплотнительное кольцо | Поз.черт.№Е-011 инд.19911 | шт | 24 | .-//-//- | .-//-//-
15 | Сальниковое кольцо | Поз.черт.№Е-058 | шт | 24 | .-//-//- | .-//-//-
11) | Запасные части к насосам ТН-300-250-500 :
1 | ТН-300-250-500 Торцевые уплотнения | H75S4/75-00 | шт | 32 | .-//-//- | .-//-//-
12) | Запасные части к насосам НКВ-1000 /320 (550/85):
1 | НКВ-1000 /320 (550/85) Ротор в сборе | Черт.№ 210.168 СБ поз№4, обозначение .240.1Б1 | комп. | 6 | .-//-//- | .-//-//-
13) | Запасные части к насосам:
1 | КАЛЕНЧАТЫЙ ВАЛ с подшипником (вкладыш) (Перекачивающие насосы СУГ.) (Насосы для перекачки канденсата) | 3.625”TD-120 168 103E 0647300 AISI 4140S | шт | 2 | .-//-//- | .-//-//-
14) | Запасные части к насосам:
1 | Гаситель пульсаций | UO60A12E-AI | шт | 4 | .-//-//- | .-//-//-
15) | Запасные части к насосам:
1 | Демпфер пулсация 3.625”TD-120 2,5 ВРД - В | (Перекачивающие насосы СУГ.) (Насосы для перекачки канденсата) | шт | 4 | .-//-//- | .-//-//-
16) | Запасные части к насосам:
1 | Запчасти насоса DEAN RA3146 4х6х8-1/2 | Механическое уплотнение неподвижный–95A* Механическое уплотнение (подвижный)–95B* Механическое уплотнение (железный) – 13* уплотнение воротника – 365* Железное уплотнение (прокладка)–325* Передний маслянный уплотнение- 76* Двойной подшипник – 25A* Задний маслянный уплотнение – 76A* | шт | 3 3 3 3 3 3 3 3 | .-//-//- | .-//-//-
17) | Запасные части к насосам:
1 | Запчасти насоса VLK 2x3x10 | Кольцо крыльчатки – 806A0140500 Передний кольцо корпуса – 808A0133000 Задний кольцо корпуса – 808A0180200 Уплотнение обшивки – 815B0118102 Втулка горловина – 100096 Жесткий соединение – 818B0158700 | шт | 3 3 3 3 3 3 | .-//-//- | .-//-//-
18) | Запасные части к насосам:
1 | Запчасти насоса ALLWEILER GmbH USNS80AR42U8. 23-W12 | Механическое уплотнение - 83 Гайка блокировочный - 60 Подшипник - 34 Пружиной шайба – 82 Держатель – 81 | шт | 3 3 3 3 3 | .-//-//- | .-//-//-
III | Станочное, грузоподъемное, котельное оборудование и расходные материалы (подшипники, средства малой механизации и абразивные инструменты, прокладочные и запорные материалы):
1) | Станок балансировочный лазерный запасные части к насосам :
1 | Станок балансировочный лазерный Диапозон станка: длина балансируемого ротора 0-4000 мм, Вес 50-5000 кг. | Туре НМ4U/BU Serial № RPHF 0132 | комп | 1 | .-//-//- | .-//-//-
2) | Металлообрабатывающие станки:
1 | Станок трубонарезной ЕТУ 2-024-5005-78 | 1Н983, Ø обр.детали – 800 мм | шт | 1 | .-//-//- | .-//-//-
2 | Токарно винторезный станок | 1М63БФ Ø обр.детали – 400 мм | шт | 1 | .-//-//- | .-//-//-
3 | Турбанарезной станок | CA-983Ø340 мм | шт | 1 | .-//-//- | .-//-//-
4 | Турбанарезной станок | CA-983Ø530 мм | шт | 1 | .-//-//- | .-//-//-
3) | Приспособления:
1 | Патрон токарный 4-х кулачковый ГОСТ 12593 | DIN 55027 d-720 мм | шт | 2 | .-//-//- | .-//-//-
2 | Патрон токарный 4-х кулачковый ГОСТ 12593 | DIN 55027 d-315 мм | шт | 1 | .-//-//- | .-//-//-
3 | Патрон токарный 3-х кулачковый ГОСT 12593 | DIN 55027 d-315 мм | шт | 2 | .-//-//- | .-//-//-
4 | Патрон токарный 3-х кулачковый ГОСT 12593 | DIN 55027 d-250 мм | шт | 3 | .-//-//- | .-//-//-
5 | Патрон токарный 3-х кулачковый ГОСT 12595 | DIN 55027 d-200 мм | шт | 2 | .-//-//- | .-//-//-
6 | Патрон токарный 3-х кулачковый ГОСT 12596 | DIN 55027 d-160 мм | шт | 1 | .-//-//- | .-//-//-
7 | Делительные головки универсальные для универсального фрезерного станка ГОСТ 8615-89 |  | шт | 1 | .-//-//- | .-//-//-
8 | Люнет токарно-винторезного станка С10МSH ГОСТ 21190-75 |  | шт | 1 | .-//-//- | .-//-//-
9 | Конус инструментальный ГОСT 25557-82 | № Морзе-5 | шт | 4 | .-//-//- | .-//-//-
10 | Конус инструментальный ГОСT 25557-82 | № Морзe-4 | шт | 4 | .-//-//- | .-//-//-
11 | Конус инструментальный ГОСT 25557-82 | № Морзe-3 | шт | 4 | .-//-//- | .-//-//-
12 | Сверлильный патрон ГОСТ 8522-57 | ПС-16 | шт | 4 | .-//-//- | .-//-//-
13 | Центр конус ГОСТ 8742-75 | № Морзе-5 | шт | 4 | .-//-//- | .-//-//-
14 | Центр конус ГОСТ 8742-76 | № Морзе-4 | шт | 4 | .-//-//- | .-//-//-
15 | Центр конус ГОСТ 8742-77 | № Морзе-3 | шт | 5 | .-//-//- | .-//-//-
16 | Стенд для испытания предохранительных клапанов СППК | ПКТБА-С-1-4000/80 диаметр испытываемой арматуры-10…400мм | шт | 1 | .-//-//- | .-//-//-
4) | Грузоподъемное оборудование:
1 | Таль ручная передвижная червячная, взрывобезопасного испольнения ГОСТ 1106-74 | РП3-1525, грузоподъемность–3,2 т, высота подъема-6м | шт | 3 | .-//-//- | .-//-//-
2 | Таль электрическая общего назначения ГОСT 7890-73 | ТЭ320-51120-01, грузоподъемность–3,2т, высота подъема-6 м | шт | 3 | .-//-//- | .-//-//-
3 | Таль электрическая общего назначения ГОСT 7890-73 | ТЭ-10332, грузоподъемность–1,0 т, высота подъема-6 м | шт | 1 | .-//-//- | .-//-//-
4 | Кран козловой | ККС-10 | шт | 3 | .-//-//- | .-//-//-
5 | Тал (ручная) 1 тн |  | шт | 12 | .-//-//- | .-//-//-
6 | Тал (ручная) 3,2 тн |  | шт | 10 | .-//-//- | .-//-//-
5) | Подшипники: |  |  |  | .-//-//- | .-//-//-
1 | Подшипники шариковые радиальные однорядные ГОСТ 8338-75 | №305, 6305 | шт | 20 | .-//-//- | .-//-//-
2 | Подшипники шариковые радиальные однорядные ГОСТ 8338-75 | №307, 6307 | шт | 40 | .-//-//- | .-//-//-
3 | Подшипники шариковые радиальные однорядные ГОСТ 8338-75 | №308, 6308 | шт | 50 | .-//-//- | .-//-//-
4 | Подшипники шариковые радиальные однорядные ГОСТ 8338-75 | №309, 6309 | шт | 60 | .-//-//- | .-//-//-
5 | Подшипники шариковые радиальные однорядные с 2-х стор. упл. ГОСТ 8338-75 | №180309 | шт | 40 | .-//-//- | .-//-//-
6 | Подшипники шариковые радиальные однорядные ГОСТ 8338-75 | №310, 6310 | шт | 50 | .-//-//- | .-//-//-
7 | Подшипники шариковые радиальные однорядные ГОСТ 8338-75 | №312, 6312 | шт | 50 | .-//-//- | .-//-//-
8 | Подшипники шариковые радиальные однорядные ГОСТ 8338-75 | №313, 6313 | шт | 40 | .-//-//- | .-//-//-
9 | Подшипники шариковые радиальные однорядные ГОСТ 8338-75 | №314, 6314 | шт | 30 | .-//-//- | .-//-//-
10 | Подшипники шариковые радиальные однорядные ГОСТ 8338-75 | №315, 6315 | шт | 10 | .-//-//- | .-//-//-
11 | Подшипники шариковые радиальные однорядные ГОСТ 8338-75 | №316, 6316 | шт | 20 | .-//-//- | .-//-//-
12 | Подшипники шариковые радиальные однорядные ГОСТ 8338-75 | №317, 6317 | шт | 40 | .-//-//- | .-//-//-
13 | Подшипники шариковые радиальные однорядные ГОСТ 8338-75 | №318, 6318 | шт | 24 | .-//-//- | .-//-//-
14 | Подшипники шариковые радиальные однорядные ГОСТ 8338-75 | №319, 6319 | шт | 24 | .-//-//- | .-//-//-
15 | Подшипники шариковые радиальные однорядные ГОСТ 8338-75 | №320, 6320 | шт | 40 | .-//-//- | .-//-//-
16 | Подшипники роликовые радиальные ГОСТ 8338-75 | №2320 | шт | 40 | .-//-//- | .-//-//-
17 | Подшипники шариковые радиальные однорядные ГОСТ 8338-75 | №322, 6322 | шт | 40 | .-//-//- | .-//-//-
18 | Подшипники шариковые радиальные однорядные ГОСТ 8338-75 | №324, 6324 | шт | 12 | .-//-//- | .-//-//-
19 | Подшипники шариковые радиальные однорядные с 2-х стор. упл. ГОСТ 8338-75 | №180612 | шт | 10 | .-//-//- | .-//-//-
20 | Подшипники роликовые радиальные сферические 2-х рядные ГОСТ 5721-75 | №3618 | шт | 40 | .-//-//- | .-//-//-
21 | Подшипники роликовые радиальные ГОСТ 8338-75 | №2314 | шт | 30 | .-//-//- | .-//-//-
22 | Подшипники роликовые радиальные ГОСТ 8338-75 | №2315 | шт | 10 | .-//-//- | .-//-//-
23 | Подшипники роликовые радиальные ГОСТ 8338-75 | №2316 | шт | 18 | .-//-//- | .-//-//-
24 | Подшипники роликовые радиальные ГОСТ 8338-75 | №2317 | шт | 40 | .-//-//- | .-//-//-
25 | Подшипники роликовые радиальные ГОСТ 8338-75 | №2318 | шт | 20 | .-//-//- | .-//-//-
26 | Подшипники роликовые радиальные ГОСТ 8338-75 | №2319 | шт | 24 | .-//-//- | .-//-//-
27 | Подшипники роликовые радиальные ГОСТ 8338-75 | №2322 | шт | 40 | .-//-//- | .-//-//-
28 | Подшипники роликовые радиальные ГОСТ 8338-75 | №2324 | шт | 12 | .-//-//- | .-//-//-
29 | Подшипники шариковые радиальные двухрядные ГОСТ 8338-75 | №1309 | шт | 8 | .-//-//- | .-//-//-
30 | Подшипники шариковые радиально-упорные однорядные ГОСТ 8338-75 | №46330Л | шт | 10 | .-//-//- | .-//-//-
31 | Подшипники шариковые радиально-упорные однорядные ГОСТ 8338-75 | №46416Л | шт | 8 | .-//-//- | .-//-//-
32 | Подшипники шариковые радиально-упорные однорядные ГОСТ 8338-75 | №46320Л | шт | 14 | .-//-//- | .-//-//-
33 | Подшипники роликовые радиальные ГОСТ 8338-75 | №NU309 EC/C3 | шт | 12 | .-//-//- | .-//-//-
34 | Подшипники роликовые радиальные ГОСТ 8338-75 | №NU312 ECP/C3 | шт | 12 | .-//-//- | .-//-//-
35 | Подшипники шариковые радиально-упорные однорядные ГОСТ 8338-75 | №66414Л | шт | 10 | .-//-//- | .-//-//-
36 | Подшипники шариковые радиально-упорные однорядные ГОСТ 8338-75 | №46414Л | шт | 10 | .-//-//- | .-//-//-
37 | №217 эл.дв.200кВт 3000 об/мин СДМ-100/40 | шариковый ГОСТ 8338-57 | шт | 18 | .-//-//- | .-//-//-
38 | № 306 для насоса К-20/50 | шариковый ГОСТ 8338-57 | шт | 6 | .-//-//- | .-//-//-
39 | № 307 для насоса DN-80-50-250 | шариковый ГОСТ 8338-57 | шт | 24 | .-//-//- | .-//-//-
40 | № 308 нас ЦНС-60/297 насос типа К эл.дв.7,5кВт 500 об/мин | шариковый ГОСТ 8338-57 | шт | 20 | .-//-//- | .-//-//-
41 | №309 ТА-80-50-250,5Н5х4, 8ND6х1 | шариковый ГОСТ 8338-57 | шт | 80 | .-//-//- | .-//-//-
42 | №310 4Н5х4,эл.дв.18,5кВт 1500 об/м | шариковый ГОСТ 8338-57 | шт | 10 | .-//-//- | .-//-//-
43 | №311 ДН-80-50-250 эл.дв.11кВт 1440об/м | шариковый ГОСТ 8338-57 | шт | 14 | .-//-//- | .-//-//-
44 | №312 для насос Д200/90 | шариковый ГОСТ 8338-57 | шт | 12 | .-//-//- | .-//-//-
45 | №313 А насос ЦН-400/210, 400/105 | шариковый ГОСТ 8338-57 | шт | 22 | .-//-//- | .-//-//-
46 | №314 эл.дв.200кВт1500об/мин HB50-50 | шариковый ГОСТ 8338-57 | шт | 14 | .-//-//- | .-//-//-
47 | №315 ТН-300-250-500 | шариковый ГОСТ 8338-57 | шт | 64 | .-//-//- | .-//-//-
48 | №317 эл.дв90 кВт 3000 об/мин | шариковый ГОСТ 8338-57 | шт | 10 | .-//-//- | .-//-//-
49 | №318 для насос НКВ1000/320 | шариковый ГОСТ 8338-57 | шт | 20 | .-//-//- | .-//-//-
50 | №320 насос KCВ-500-85 | шариковый ГОСТ 8338-57 | шт | 16 | .-//-//- | .-//-//-
51 | № 22212 (аналог 3512) Насосы ABEL HP-K-16-45 | роликовый | шт | 20 | .-//-//- | .-//-//-
52 | №2309 насос ТА-50-40-250 | роликовый ГОСТ 8328-57 | шт | 24 | .-//-//- | .-//-//-
53 | №2315 ТН-300-250-500 | роликовый ГОСТ 8328-57 | шт | 32 | .-//-//- | .-//-//-
54 | №2316 эл.дв 45кВт 1500об/м | роликовый ГОСТ 8328-57 | шт | 6 | .-//-//- | .-//-//-
55 | №2317 эл.дв 132 кВт 3000 об/м | роликовый ГОСТ 8328-57 | шт | 10 | .-//-//- | .-//-//-
56 | №2319 НКВ-1000/320 | роликовый ГОСТ 8328-57 | шт | 16 | .-//-//- | .-//-//-
57 | №2320 АВО VPV-3500 | роликовый ГОСТ 8328-57 | шт | 10 | .-//-//- | .-//-//-
58 | №30320 (аналог7320) АВО VPV-3500 | шариковый | шт | 20 | .-//-//- | .-//-//-
59 | №46 315 ТН-300-250-500 | шариковый ГОСТ 831-75 | шт | 64 | .-//-//- | .-//-//-
60 | №46316 НКВ-360/125 | шариковый ГОСТ 831-75 | шт | 20 | .-//-//- | .-//-//-
61 | №46320 эл дв37кВт 740об/мин АВГ-160 | шариковый ГОСТ 831-75 | шт | 20 | .-//-//- | .-//-//-
62 | №46416 насос KCВ-500-85 | шариковый | шт | 14 | .-//-//- | .-//-//-
63 | Фланцевый подшипник АВО | 2.1875”SCM | шт | 14 | .-//-//- | .-//-//-
64 | Фланцевый подшипник АВО продукта низа стабилизатора С5+ АВО продуктов низа дебутанизатора | 1.6875”SCM | шт | 8 | .-//-//- | .-//-//-
65 | Фланцевый подшипник АВО конденсатор флегмы амина | 1.9375”SCM | шт | 4 | .-//-//- | .-//-//-
66 | Фланцевый подшипник АВО конденсатор флегмы амина | 2.1516 SCM | шт | 4 | .-//-//- | .-//-//-
67 | Фланцевый подшипник Конденсатор флегмы дебутанизатора | 2.4375”SCM | шт | 12 | .-//-//- | .-//-//-
68 | Подшипник №211 SCM 1-15/16 для 2/1;2/2 т/н Бирка: AC-350 B | SCM 1-15/16 | шт | 4 | .-//-//- | .-//-//-
69 | Подшипник №210 SCM 1-11/16 для 3 нитки Бирка: AC-350 B | SCM 1-11/16 | шт | 2 | .-//-//- | .-//-//-
70 | Подшипник электродвигателя насоса теплоносителя для 2/1;2/2;3 т/н Бирка: P-810 A | WEG Cl 1 Div 2 TEFC Frame 324T 1202 Передний–6312-C3, Задний – 6212-C3 | шт | 3 3 | .-//-//- | .-//-//-
71 | Подшипник электродвигателя для насоса перекачки СУГ в хранилище для 2/1;2/2;3 т/н Бирка:P-330 A | Reliance electric 01MAN94882 G002FD254 LP Передний - 5306 2RS Задний - 7308 BG | шт шт | 3 3 | .-//-//- | .-//-//-
72 | Подшипник электродвигателя для компрессора газа регенерация для 3 нитки Бирка: K-550 | WEG BFG6 355J4 2 Передний 7316 В Задний -6316 C3 | шт | 1 1 | .-//-//- | .-//-//-
73 | Подшипник электродвигателя насоса смазочного масла т/д для 2/1;2/2;3 т/н Бирка:210 A | WEG Ex-93 C 022 132M-2 IP55 06/01 BA 17376 Передний-6308 ZZ, Задний - 6207 ZZ | шт шт | 3 3 | .-//-//- | .-//-//-
74 | Подшипник электродвигателя АВО дебутанизатора для 2/1;2/2;3 т/н АС-310, АС-311, АС-313 | MARATHON LM324TTGS16539ANI Передний - 6312 | шт | 3 | .-//-//- | .-//-//-
75 | Подшипник электродвигателя АВО газа регенерации для 2/1;2/2;3 т/н АС-520 А | MARATHON 8J 286TTGP 4026BB-R47 Задний - 6210 | шт | 3 | .-//-//- | .-//-//-
76 | Подшипник электродвигателя АВО смазочного масла т/д для 2/1;2/2;3 т/н АС-220 | Brook Crompton Typ: A-EF100LA Передний – 6207, Задний - 6205 | шт | 3 3 | .-//-//- | .-//-//-
6) | Средства малой механизации и абразивные инструменты:
1 | Метчик гаечный (метрический) ГОСТ 3449-82 | M 5,0х0,80 | шт | 5 | .-//-//- | .-//-//-
2 | Метчик гаечный (метрический) ГОСТ 3449-82 | M 6,0х1,00 | шт | 10 | .-//-//- | .-//-//-
3 | Метчик гаечный (метрический) ГОСТ 3449-82 | M 8,0х1,00 | шт | 10 | .-//-//- | .-//-//-
4 | Метчик гаечный (метрический) ГОСТ 3449-82 | M 8,0х1,25 | шт | 10 | .-//-//- | .-//-//-
5 | Метчик гаечный (метрический) ГОСТ 3449-82 | M 10,0х1,00 | шт | 5 | .-//-//- | .-//-//-
6 | Метчик гаечный (метрический) ГОСТ 3449-82 | M 10,0х1,25 | шт | 10 | .-//-//- | .-//-//-
7 | Метчик гаечный (метрический) ГОСТ 3449-82 | M 10,0х1,50 | шт | 10 | .-//-//- | .-//-//-
8 | Метчик гаечный (метрический) ГОСТ 3449-82 | M 12,0х1,00 | шт | 5 | .-//-//- | .-//-//-
9 | Метчик гаечный (метрический) ГОСТ 3449-82 | M 12,0х1,25 | шт | 10 | .-//-//- | .-//-//-
10 | Метчик гаечный (метрический) ГОСТ 3449-82 | M 12,0х1,75 | шт | 10 | .-//-//- | .-//-//-
11 | Метчик гаечный (метрический) ГОСТ 3449-82 | M 14,0х1,50 | шт | 10 | .-//-//- | .-//-//-
12 | Метчик гаечный (метрический) ГОСТ 3449-82 | M 14,0х1,75 | шт | 10 | .-//-//- | .-//-//-
13 | Метчик гаечный (метрический) ГОСТ 3449-82 | M 14,0х2,00 | шт | 10 | .-//-//- | .-//-//-
14 | Метчик гаечный (метрический) ГОСТ 3449-82 | M 16,0х1,50 | шт | 5 | .-//-//- | .-//-//-
15 | Метчик гаечный (метрический) ГОСТ 3449-82 | M 16,0х2,00 | шт | 10 | .-//-//- | .-//-//-
16 | Метчик гаечный (метрический) ГОСТ 3449-82 | M 18,0х1,50 | шт | 10 | .-//-//- | .-//-//-
17 | Метчик гаечный (метрический) ГОСТ 3449-82 | M 20,0х1,50 | шт | 5 | .-//-//- | .-//-//-
18 | Метчик гаечный (метрический) ГОСТ 3449-82 | M 20,0х2,00 | шт | 5 | .-//-//- | .-//-//-
19 | Метчик гаечный (метрический) ГОСТ 3449-82 | M 22,0х2,00 | шт | 5 | .-//-//- | .-//-//-
20 | Плашки круглые (метрические) ГОСТ 9740-62 | M 6,0х1,00 | шт | 5 | .-//-//- | .-//-//-
21 | Плашки круглые (метрические) ГОСТ 9740-62 | M 8,0х1,00 | шт | 5 | .-//-//- | .-//-//-
22 | Плашки круглые (метрические) ГОСТ 9740-62 | M 8,0х1,25 | шт | 5 | .-//-//- | .-//-//-
23 | Плашки круглые (метрические) ГОСТ 9740-62 | M 10,0х1,00 | шт | 5 | .-//-//- | .-//-//-
24 | Плашки круглые (метрические) ГОСТ 9740-62 | M 10,0х1,25 | шт | 5 | .-//-//- | .-//-//-
25 | Плашки круглые (метрические) ГОСТ 9740-62 | M 10,0х1,50 | шт | 5 | .-//-//- | .-//-//-
26 | Плашки круглые (метрические) ГОСТ 9740-62 | M 12,0х1,00 | шт | 5 | .-//-//- | .-//-//-
27 | Плашки круглые (метрические) ГОСТ 9740-62 | M 12,0х1,25 | шт | 5 | .-//-//- | .-//-//-
28 | Плашки круглые (метрические) ГОСТ 9740-62 | M 12,0х1,75 | шт | 5 | .-//-//- | .-//-//-
29 | Плашки круглые (метрические) ГОСТ 9740-62 | M 14,0х1,50 | шт | 5 | .-//-//- | .-//-//-
30 | Плашки круглые (метрические) ГОСТ 9740-62 | M 14,0х1,75 | шт | 5 | .-//-//- | .-//-//-
31 | Плашки круглые (метрические) ГОСТ 9740-62 | M 14,0х2,00 | шт | 5 | .-//-//- | .-//-//-
32 | Плашки круглые (метрические) ГОСТ 9740-62 | M 16,0х1,50 | шт | 5 | .-//-//- | .-//-//-
33 | Плашки круглые (метрические) ГОСТ 9740-62 | M 16,0х2,00 | шт | 5 | .-//-//- | .-//-//-
34 | Плашки круглые (метрические) ГОСТ 9740-62 | M 18,0х1,50 | шт | 5 | .-//-//- | .-//-//-
35 | Плашки круглые (метрические) ГОСТ 9740-62 | M 20,0х1,50 | шт | 5 | .-//-//- | .-//-//-
36 | Плашки круглые (метрические) ГОСТ 9740-62 | M 20,0х2,00 | шт | 5 | .-//-//- | .-//-//-
37 | Плашки круглые (метрические) ГОСТ 9740-62 | M 22,0х2,00 | шт | 5 | .-//-//- | .-//-//-
38 | Проходной резец правый, уголь 90⁰ ГОСТ 10043-62 | 25x16x140 | шт | 100 | .-//-//- | .-//-//-
39 | Проходной резец левый, уголь 90⁰ ГОСТ 10043-62 | 25x16x140 | шт | 100 | .-//-//- | .-//-//-
40 | Отрезной резец ГОСТ 10043-62 | 25x16x140 | шт | 100 | .-//-//- | .-//-//-
41 | Отрезной резец твердый сплав ВК-8 ГОСT 25395-82 | 25x16x140 | шт | 100 | .-//-//- | .-//-//-
42 | Отрезной резец твердый сплав Т15-К6 ГОСT 25395-82 | 25x16x140 | шт | 100 | .-//-//- | .-//-//-
43 | Проходной резец твердый сплав ВК-8 ГОСT 25395-82 | 25x16x140 | шт | 100 | .-//-//- | .-//-//-
44 | Сплав ВК-6 для режущих инструментов ГОСТ 3882-74 | ВК-6 | кг | 2 | .-//-//- | .-//-//-
45 | Сплав ВК-8 для режущих инструментов ГОСТ 3882-74 | ВК-8 | кг | 2 | .-//-//- | .-//-//-
46 | Сплав Т15К6 для режущих инструментов ГОСТ 3882-74 | Т15К6 | кг | 2 | .-//-//- | .-//-//-
47 | Сплав Т15К10 для режущих инструментов ГОСТ 3882-74 | Т15К10 | кг | 2 | .-//-//- | .-//-//-
48 | Сплав КНТ16 для режущих инструментов ГОСT 3882-74 | КНТ16 | кг | 2 | .-//-//- | .-//-//-
49 | Фреза отрезная ГОСT 2679-93 | 60x1,00 | шт | 10 | .-//-//- | .-//-//-
50 | Фреза отрезная ГОСT 2679-93 | 60x2,00 | шт | 10 | .-//-//- | .-//-//-
51 | Фреза отрезная ГОСT 2679-93 | 60x3,00 | шт | 10 | .-//-//- | .-//-//-
52 | Фреза отрезная ГОСT 2679-93 | 80x1,00 | шт | 10 | .-//-//- | .-//-//-
53 | Фреза отрезная ГОСT 2679-93 | 80x2,00 | шт | 10 | .-//-//- | .-//-//-
54 | Фреза отрезная ГОСT 2679-93 | 80x3,00 | шт | 10 | .-//-//- | .-//-//-
55 | Фреза отрезная ГОСT 2679-93 | 100x2,00 | шт | 10 | .-//-//- | .-//-//-
56 | Фреза отрезная ГОСT 2679-93 | 100x3,00 | шт | 10 | .-//-//- | .-//-//-
57 | Фреза отрезная ГОСT 2679-93 | 100x4,00 | шт | 10 | .-//-//- | .-//-//-
58 | Фреза шпоночная ГОСT 9140-78 | d-6 мм | шт | 20 | .-//-//- | .-//-//-
59 | Фреза шпоночная ГОСT 9140-78 | d-8 мм | шт | 20 | .-//-//- | .-//-//-
60 | Фреза шпоночная ГОСT 9140-78 | d-10 мм | шт | 20 | .-//-//- | .-//-//-
61 | Сверло спиральные с цилиндрическим хвостиком ГОСT 10902-77 | d-5,0 мм | шт | 30 | .-//-//- | .-//-//-
62 | Сверло спиральные с цилиндрическим хвостиком ГОСT 10902-77 | d-6,0 мм | шт | 30 | .-//-//- | .-//-//-
63 | Сверло спиральные с цилиндрическим хвостиком ГОСT 10902-77 | d-6,5 мм | шт | 30 | .-//-//- | .-//-//-
64 | Сверло спиральные с цилиндрическим хвостиком ГОСT 10902-77 | d-8,0 мм | шт | 30 | .-//-//- | .-//-//-
65 | Сверло спиральные с цилиндрическим хвостиком ГОСT 10902-77 | d-8,5 мм | шт | 30 | .-//-//- | .-//-//-
66 | Сверло спиральные с цилиндрическим хвостиком ГОСT 10902-77 | d-10,0 мм | шт | 20 | .-//-//- | .-//-//-
67 | Сверло спиральные с цилиндрическим хвостиком ГОСT 10902-77 | d-10,5 мм | шт | 30 | .-//-//- | .-//-//-
68 | Сверло спиральные с цилиндрическим хвостиком ГОСT 10902-77 | d-12,5 мм | шт | 20 | .-//-//- | .-//-//-
69 | Сверло спиральные с цилиндрическим хвостиком ГОСT 10902-77 | d-14,5 мм | шт | 20 | .-//-//- | .-//-//-
70 | Сверло спиральные с коническим хвостиком ГОСT 10902-77 | d-10,5 мм | шт | 20 | .-//-//- | .-//-//-
71 | Сверло спиральные с коническим хвостиком ГОСT 10902-77 | d-12,0 мм | шт | 20 | .-//-//- | .-//-//-
72 | Сверло спиральные с коническим хвостиком ГОСT 10902-77 | d-12,5 мм | шт | 20 | .-//-//- | .-//-//-
73 | Сверло спиральные с коническим хвостиком ГОСT 10902-77 | d-14,0 мм | шт | 20 | .-//-//- | .-//-//-
74 | Сверло спиральные с коническим хвостиком ГОСT 10902-77 | d-14,5 мм | шт | 20 | .-//-//- | .-//-//-
75 | Сверло спиральные с коническим хвостиком ГОСT 10902-77 | d-16,5 мм | шт | 15 | .-//-//- | .-//-//-
76 | Сверло спиральные с коническим хвостиком ГОСT 10902-77 | d-17,5 мм | шт | 15 | .-//-//- | .-//-//-
77 | Сверло спиральные с коническим хвостиком ГОСT 10902-77 | d-18,5 мм | шт | 15 | .-//-//- | .-//-//-
78 | Сверло спиральные с коническим хвостиком ГОСT 10902-77 | d-20,5 мм | шт | 15 | .-//-//- | .-//-//-
79 | Сверло спиральные с коническим хвостиком ГОСT 10902-77 | d-32,0 мм | шт | 10 | .-//-//- | .-//-//-
80 | Сверло спиральные с коническим хвостиком ГОСT 10902-77 | d-34,0 мм | шт | 10 | .-//-//- | .-//-//-
81 | Сверло спиральные с коническим хвостиком ГОСT 10902-77 | d-35,0 мм | шт | 10 | .-//-//- | .-//-//-
82 | Сверло спиральные с коническим хвостиком ГОСT 10902-77 | d-38,0 мм | шт | 5 | .-//-//- | .-//-//-
83 | Сверло спиральные с коническим хвостиком ГОСT 10902-77 | d-40,0 мм | шт | 5 | .-//-//- | .-//-//-
84 | Сверло спиральные с коническим хвостиком ГОСT 10902-77 | d-45,0 мм | шт | 5 | .-//-//- | .-//-//-
85 | Сверло спиральные с коническим хвостиком ГОСT 10902-77 | d-50,0 мм | шт | 5 | .-//-//- | .-//-//-
86 | Сверло спиральные с коническим хвостиком ГОСT 10902-77 | d-55,0 мм | шт | 5 | .-//-//- | .-//-//-
87 | Сверло спиральные с коническим хвостиком ГОСT 10902-77 | d-60,0 мм | шт | 3 | .-//-//- | .-//-//-
88 | Сверло спиральные с коническим хвостиком ГОСT 10902-77 | d-65,0 мм | шт | 3 | .-//-//- | .-//-//-
89 | Сверло спиральные с коническим хвостиком ГОСT 10902-77 | d-70,0 мм | шт | 3 | .-//-//- | .-//-//-
90 | Резец токарны проходной |  | шт | 500 | .-//-//- | .-//-//-
91 | Резец токарны отерзиой |  | шт | 500 | .-//-//- | .-//-//-
92 | Резец токарны подрезной |  | шт | 500 | .-//-//- | .-//-//-
93 | Ключи гаечные взрывобезопасные ТУ 3926-028-05797687-2010 | S = 8х10; 9х11, 10х12; 12x13; 12x14; 13x14;14x17; 17x19; 19x22; 22x24; 24x27; 27x30; 30x32; 32x36; 36x41 | комплект | 30 | .-//-//- | .-//-//-
94 | Ключи гаечные ГОСТ 2838-80 Е | S = 8х10; 10х12; 12x13; 12x14; 13x14;14x17; 17x19; 19x22; 22x24; 24x27; 27x30; 30x32; 32x36; 36x41 | комплект | 40 | .-//-//- | .-//-//-
95 | Ключи гаечные кольцевые ударные от 30 по 85 |  | комплект | 10 | .-//-//- | .-//-//-
96 | Ключи гаечные накидные односторонние ГОСТ 2838-80 Е | S = 27; 30; 32; 36; 41; 46; 50; 55; 60; 65; 70; 75; 80; 85 | комплект | 30 | .-//-//- | .-//-//-
97 | Ключи гаечные накидные двухсторонние 12 гранные ГОСТ 2838-80 Е | S = 10х12; 12x14; 14x17; 17x19; 22x24; 24x27; 27x30; 30x32; 32x36; 36x41 | комплект | 40 | .-//-//- | .-//-//-
98 | Ключи торцевые для шестигранных углублений ГОСТ 11737-93 | Размер шестигранника-6,0; 8,0; 10,0; 12,0; 14,0; 19,0; 22,0 | комплект | 10 | .-//-//- | .-//-//-
99 | Набор шоферских инструментов №1 ТУ 3926-026-05797687-2006 | Комплектность - S=10, 11, 12, 13, 14, 17, 19 мм | комплект | 40 | .-//-//- | .-//-//-
100 | Набор шоферских инструментов №2 ТУ 3926-026-05797687-2006 | Комплектность-S=10, 11, 12, 13, 14, 15, 17, 19, 22, 24, 27, 30, 32 мм | комплект | 40 | .-//-//- | .-//-//-
101 | Набор шоферских инструментов №3 ТУ 3926-026-05797687-2006 | Комплектность-S=10, 11, 12, 13, 14, 15, 17, 19, 22, 24, 27, 30, 32 мм | комплект | 40 | .-//-//- | .-//-//-
102 | Ключ разводной КР-19 Х ГОСТ 7275-75 | Smax = 19 мм, L = 150 мм | шт | 20 | .-//-//- | .-//-//-
103 | Ключ разводной КР-30 Х ГОСТ 7275-75 | Smax = 30 мм, L = 250 мм | шт | 20 | .-//-//- | .-//-//-
104 | Ключ трубный рычажный ГОСТ 18981-73 | КТР-1 | шт | 20 | .-//-//- | .-//-//-
105 | Ключ трубный рычажный ГОСТ 18981-73 | КТР-2 | шт | 20 | .-//-//- | .-//-//-
106 | Ключ трубный рычажный ГОСТ 18981-73 | КТР-3 | шт | 20 | .-//-//- | .-//-//-
107 | Кусачки боковые ГОСТ 28037-89 | 160 mm | шт | 20 | .-//-//- | .-//-//-
108 | Кусачки боковые ГОСТ 28037-89 | 200 mm | шт | 20 | .-//-//- | .-//-//-
109 | Плоскогубцы комб. ГОСТ 5547-93 | 160 mm | шт | 20 | .-//-//- | .-//-//-
110 | Плоскогубцы комб. ГОСТ 5547-93 | 180 mm | шт | 20 | .-//-//- | .-//-//-
111 | Плоскогубцы комб. ГОСТ 5547-93 | 200 mm | шт | 20 | .-//-//- | .-//-//-
112 | Тиски слесарные ТСС-125 ГОСТ 4045-75 | тип-1, исполнение-2 | шт | 10 | .-//-//- | .-//-//-
113 | Тиски слесарные ТСС-140 ГОСТ 4045-75 | тип-1, исполнение-3 | шт | 10 | .-//-//- | .-//-//-
114 | Круги шлифовальные плоские общего назначения ГОСТ 2424-67 | D=400мм, H=40 мм, d=127мм | шт | 24 | .-//-//- | .-//-//-
115 | Круги шлифовальные - диски для шлифовки ГОСТ 21963-82 | D=180мм, H=4,0 мм, d=22мм | шт | 200 | .-//-//- | .-//-//-
116 | Круги шлифовальные - диски для шлифовки ГОСТ 21963-82 | D=230мм, H=6,0 мм, d=22мм | шт | 200 | .-//-//- | .-//-//-
117 | Круги шлифовальные - диски отрезные режущие ГОСТ 21963-82 | D=180мм, H=2,5 мм, d=22мм | шт | 200 | .-//-//- | .-//-//-
118 | Круги шлифовальные - диски отрезные режущие ГОСТ 21963-82 | D=230мм, H=3,2 мм, d=22мм | шт | 200 | .-//-//- | .-//-//-
119 | Круги шлифовальные плоские общего назначения, для шлифовальные «в упор», ГОСТ 2424-83 | D=900 мм, H=40 мм, d=305 мм прямого профиля типа ПП | шт | 2 | .-//-//- | .-//-//-
120 | Индикатор часового типа ГОСТ 557-68 | ИЧ-10М | шт. | 2 | .-//-//- | .-//-//-
121 | Индикатор часового типа ИЧ-10. с ценой деления от 0,01. до "10"мм | ГОСТ 577-68 | шт | 10 | .-//-//- | .-//-//-
122 | Магнитная стойка для крепления индикатора ИЧ-10. | ГОСТ 10197-70 | шт | 2 | .-//-//- | .-//-//-
123 | Гидравлический щприц для смазки шаровых кранов |  | комп | 14 | .-//-//- | .-//-//-
7) | Патрон токарные :
1 | Ø250 (3-х кулачковые) | ГОСТ 2675-71 | шт | 4 | .-//-//- | .-//-//-
2 | Ø700 (4-х кулачковые) | ГОСТ 2675-71 | шт | 2 | .-//-//- | .-//-//-
3 | Центр врашающий № 3,4,5(по каждому тип ) |  | комп | 3 | .-//-//- | .-//-//-
8) | Победитовые напайки из твердого сплава для резцов ВК-8, T-15 .
1 | Победит ВК-8 | ГОСТ 3282-74 ( ИСО 513-75) | шт | 250 | .-//-//- | .-//-//-
2 | Победит T-15 | ГОСТ 3282-74 ( ИСО 513-75) | шт | 250 | .-//-//- | .-//-//-
9) | Инструмент абразивный из электрокорунда
1 | Обдирочный НН 400х40х127 | ГОСТ 2424-75 | шт | 10 | .-//-//- | .-//-//-
2 | Шлифовальный НН400х40х127 | ГОСТ 2424-75 | шт | 10 | .-//-//- | .-//-//-
10) | Прокладочные материалы:
1 | Поранит общего назначения (ПОН) ГОСT 481-80 | ПОН-2,0 мм | кг | 260 | .-//-//- | .-//-//-
2 | Поранит общего назначения (ПОН) ГОСT 481-80 | ПОН-3,0 мм | кг | 350 | .-//-//- | .-//-//-
3 | Поранит общего назначения (ПОН) ГОСT 481-80 | ПОН-4,0 мм | кг | 400 | .-//-//- | .-//-//-
4 | Поранит общего назначения (ПОН) ГОСT 481-80 | ПМБ-0,8 мм | кг | 250 | .-//-//- | .-//-//-
5 | Поранит общего назначения (ПОН) ГОСT 481-80 | ПМБ-1,0 мм | кг | 300 | .-//-//- | .-//-//-
6 | Поранит общего назначения (ПОН) ГОСT 481-80 | ПМБ-1,5 мм | кг | 360 | .-//-//- | .-//-//-
7 | Поранит общего назначения (ПОН) ГОСT 481-80 | ПМБ-2,0 мм | кг | 460 | .-//-//- | .-//-//-
8 | Поранит маслобензостойкие (ПМБ) ГОСТ 481-80 | ПМБ-3,0 мм | кг | 500 | .-//-//- | .-//-//-
9 | Паронит S= 1 мм 1500х1500 мм | ГОСТ 2675-71 | кг | 600 | .-//-//- | .-//-//-
10 | Паронит S= 2 мм 1500х1500 мм | ГОСТ 2675-71 | кг | 1200 | .-//-//- | .-//-//-
11 | Паронит S= 3 мм 1500х1500 мм | ГОСТ 2675-71 | кг | 1200 | .-//-//- | .-//-//-
12 | Паронит S= 4 мм 1500х1500 мм | ГОСТ 2675-71 | кг | 1650 | .-//-//- | .-//-//-
11) | Запорные материалы:
1 | Графитированная плетенная сальниковая набивка ТУ 2573-001-58164634-03 | ВАТИ-120 ПГН 6300 квадратная - 8х8 мм | кг | 120 | .-//-//- | .-//-//-
2 | Графитированная плетенная сальниковая набивка ТУ 2573-001-58164634-03 | ВАТИ-120 ПГН 6300 квадратная - 10х10 мм | кг | 150 | .-//-//- | .-//-//-
3 | Графитированная плетенная сальниковая набивка ТУ 2573-001-58164634-03 | ВАТИ-120 ПГН 6300 квадратная - 12х12 мм | кг | 300 | .-//-//- | .-//-//-
4 | Графитированная плетенная сальниковая набивка ТУ 2573-001-58164634-03 | ВАТИ-120 ПГН 6300 квадратная - 14х14 мм | кг | 500 | .-//-//- | .-//-//-
5 | Графитированная плетенная сальниковая набивка ТУ 2573-001-58164634-03 | ВАТИ-120 ПГН 6300 квадратная - 16х16 мм | кг | 600 | .-//-//- | .-//-//-
6 | Графитированная плетенная сальниковая набивка ТУ 2573-001-58164634-03 | ВАТИ-120 ПГН 6300 квадратная - 18х18 мм | кг | 600 | .-//-//- | .-//-//-
7 | Набика сквозного плетения ГОСТ 5152-84 | АП31 квадратная - 16х16 мм | кг | 400 | .-//-//- | .-//-//-
8 | Набика сквозного плетения ГОСТ 5152-84 | АП31 квадратная - 18х18 мм | кг | 400 | .-//-//- | .-//-//-
Примечание: 1. Предлагаемые аналоги на товар и продукцию рассматриваются, наименование предлагаемой продукции указать в соответствии с маркировками заводов производителей. 2. Предоставить формы разрешения от заводов производителей, с указанием предлагаемой продукции по номенклатуре объявленного перечня. 3. В тендерном предложении предоставить полное техническое описания на русском языке бумажном и в электронном варианте. 4. Предоставить электронный вариант коммерчекого и технического предложения отделно (CD-диск или USB флешка) . 5. Включение поставляемого оборудования в Государственный реестр Туркменистана за счет ПОСТАВЩИКА. 6. УСЛОВИЯ ОПЛАТЫ: ЗА СЧЕТ СОБСТВЕННЫХ СРЕДСТВ ГК "ТУРКМЕНГАЗ" И/ИЛИ ЗА СЧЕТ ПРИВЛЕЧЕНИЕ ФИНАНСОВЫХ СРЕДСТВ. 7. Поставщик должен предоставить информацию с официально заверенным переводом: - Уставные документы (устав); - Подробную банковскую референцию; - Справку об отсутствии задолженности от налоговых служб; - Акт или справку об аудиторской проверке (за последний квартал); - Калькуляцию цен, на предлагаемое к поставке оборудование. - Цену, на предлагаемое к обучение, шефмонтаж указать отдельно.
Предоставляемая для ознакомления техническая информации должна содержать следующие сведения о предлагаемой продукции: 1. Точная маркировка предлагаемого оборудования (Если предлагается аналог, необходимо предоставить расшифровку маркировки) 2. Все необходимые параметры (номинальное напряжение, номинальный ток, конструктивное исполнение, климатическое исполнение, и т.п.) 3. Исполнительные чертежи с указанием установочных размеров 4. Внешний вид продукции 5. Если в состав продукции входят комплектующие, то необходимо предоставить комплектацию 6. Предоставляемая техническая информация должна быть обозначена соответствующим № позиции по ЛОТ 7. Техническая информация должна быть только на предлагаемую продукцию и соответствовать маркировке по спецификации. (не предъявлять каталоги с несколькими видами или модификациями продукции) 8. Представить разрешения на производство, сертификаты (лицензии) выданные уполномоченным органом и заверенный посольством или консульством Туркменистана в стране производителя. В случае отсутствия в тендерной предложении (пакете) запрашиваемых требований, тендерная комиссия в праве отклонить ваше предложение без официального уведомления.