## lot
ЛОТ №3 "Электротехническое оборудование, контрольно-измерительные приборы и кабельные продукции"/Lot №3 "Elektrical equipment, instrumentation, communication equipment".
T/B | № п/п | Наименование продукции | Тип, марка, ГОСТ | Номер или размеры профиля, мм | Ед. изм. | Кол-во | График поставки | Базис поставки | Год выпуска
1 | 2 | 3 | 4 | 5 | 6 | 7 | 8 | 9 | 10
| I | Gazojak şäherindäki gurulýan "Suwuklandyrylan gazy kabul edýän demir ýol we awtomobil çeleklerine ugradýan desgasy (Şifr 575) |  |  |  |  | согласно контракта | DAP ст. Зергер (УКПО, Лебапская база №4) | 2022-2023г.
1 | 397 | Дифференциальный автоматический выключатель 5SU1/C/2P, Iн=16A/IΔn=30mA |  |  | шт | 7 | -//- | -//- | -//-
2 | 398 | Настенный распределительный шкаф (09-ШВР) | ALРНA 160 8GK1052-3KK21 |  | компл | 1 | -//- | -//- | -//-
3 | 398.1 | Блок автоматического переключения источников питания (АВР) SENTRON ATC5300 |  |  | шт | 1 | -//- | -//- | -//-
4 | 398.2 | Вводной автомат с моторным приводом 3VL1712-1DA33-8TD1-z M22 3P, Iн=125А |  |  | шт | 2 | -//- | -//- | -//-
5 | 398.3 | Автомат 5SY4380-7, 3P, Iн=80А |  |  | шт | 1 | -//- | -//- | -//-
6 | 398.4 | Расцепитель мин.напряжения 5ST3043 - на отходящих линиях: |  |  | шт | 1 | -//- | -//- | -//-
7 | 398.5 | - автоматический выключатель 5SL/C/3P, Iн=50A |  |  | шт | 1 | -//- | -//- | -//-
8 | 398.6 | - автоматический выключатель 5SL/C/1P, Iн=32A |  |  | шт | 3 | -//- | -//- | -//-
9 | 398.7 | - автоматический выключатель 5SL/C/1P, Iн=20A |  |  | шт | 7 | -//- | -//- | -//-
10 | 398.8 | - автоматический выключатель 5SL/C/1P, Iн=16A |  |  | шт | 5 | -//- | -//- | -//-
11 | 398.9 | - автоматический выключатель 5SL/C/3P, Iн=10A |  |  | шт | 3 | -//- | -//- | -//-
12 | 398.10 | - автоматический выключатель 5SL/В/1P, Iн=6A |  |  | шт | 1 | -//- | -//- | -//-
13 | 398.11 | - автоматический выключатель 5SL/С/1P, Iн=6A |  |  | шт | 3 | -//- | -//- | -//-
14 | 398.12 | - дифференциальный автоматический выключатель 5SU1/C/2P, Iн=16A/IΔn=10mA |  |  | шт | 2 | -//- | -//- | -//-
15 | 399 | Шкафы навесного монтажа для модульных электроустановочных аппаратов с монтажной глубиной 70мм (ШУВ) | SIMBOX 63 8GB5776 |  | компл | 1 | -//- | -//- | -//-
16 | 399.1 | - автоматический выключатель 5SL6/C/3P, Iн=25A |  |  | шт | 1 | -//- | -//- | -//-
17 | 399.2 | Расцепитель мин.напряжения 5ST3043 |  |  | шт | 1 | -//- | -//- | -//-
18 | 399.3 | - автоматический выключатель 5SL6 106-6/В/1P, Iн=6A |  |  | шт | 1 | -//- | -//- | -//-
19 |  | - на отходящих линиях: |  |  |  |  | -//- | -//- | -//-
20 | 399.4 | - автоматический выключатель 5SL6/C/3P, Iн=20A |  |  | шт | 2 | -//- | -//- | -//-
21 | 399.5 | - автоматический выключатель 5SL6/C/3P, Iн=10A |  |  | шт | 2 | -//- | -//- | -//-
22 | 399.6 | - автоматический выключатель 5SL6/C/1P, Iн=16A |  |  | шт | 2 | -//- | -//- | -//-
23 | 399.7 | Щит осветительный групповой на 24 модуля, на номинальное напряжение 220/380В, 50Гц, Imax=250А, IP30 (ЩО-1) состоящий из | SIMBOX LC 8GB5 742 |  | компл | 1 | -//- | -//- | -//-
24 | 399.8 | Вводной автомат 5SL, 3P, Iн=25А |  |  | шт | 1 | -//- | -//- | -//-
|  | - на отходящих линиях: |  |  |  |  | -//- | -//- | -//-
25 | 399.9 | - автоматический выключатель 5SL6/C/1P, Iн=10A |  |  | шт | 8 | -//- | -//- | -//-
26 | 399.10 | - дифференциальный автоматический выключатель 5SU1/C/2P, Iн=16A/IΔn=30mA |  |  | шт | 3 | -//- | -//- | -//-
27 | 399.11 | - дифференциальный автоматический выключатель 5SU1/C/2P, Iн=16A/IΔn=10mA |  |  | шт | 1 | -//- | -//- | -//-
28 | 400 | Щит осветительный групповой на 24 модулей, на номинальное напряжение 220/380В, 50Гц, Imax=250А, IP40 (ЩО-1) состоящий из | SIMBOX LC 8GB1 373-2 |  | компл | 1 | -//- | -//- | -//-
29 | 400.1 | Вводной автомат 5SL, 3P, Iн=25А |  |  | шт | 1 | -//- | -//- | -//-
30 |  | - на отходящих линиях: |  |  |  |  | -//- | -//- | -//-
31 | 400.2 | - автоматический выключатель 5SL6/C/1P, Iн=10A |  |  | шт | 5 | -//- | -//- | -//-
32 | 400.3 | - дифференциальный автоматический выключатель 5SU1/C/2P, Iн=16A/IΔn=30mA |  |  | шт | 2 | -//- | -//- | -//-
33 | 400.4 | - дифференциальный автоматический выключатель 5SU1/C/2P, Iн=16A/IΔn=10mA |  |  | шт | 1 | -//- | -//- | -//-
34 | 401 | Настенный распределительный шкаф монтажной глубиной 140мм (10-ШВР) "Siemens" | ALРНA 160 8GK1052-3KK31 |  | компл | 1 | -//- | -//- | -//-
35 | 401.1 | Блок автоматического переключения источников питания (АВР) SENTRON ATC5300 |  |  | шт | 1 | -//- | -//- | -//-
36 | 401.2 | Вводной автомат с моторным приводом 3VL17-1DA33-8TD1-z M22 3P, Iн=100А |  |  | шт | 2 | -//- | -//- | -//-
37 | 401.3 | Вводной автомат 5SY4 380-7, 3P, Iн=63А |  |  | шт | 1 | -//- | -//- | -//-
38 | 401.4 | Расцепитель мин.напряжения 5ST3043 |  |  | шт | 1 | -//- | -//- | -//-
39 | 401.5 | Защитный автомат 5SL/B/1P, Iн=10A |  |  | шт | 1 | -//- | -//- | -//-
|  | - на отходящих линиях: |  |  |  |  | -//- | -//- | -//-
40 | 401.6 | - автоматический выключатель 5SL/C/3P, Iн=32A |  |  | шт | 2 | -//- | -//- | -//-
41 | 401.7 | - автоматический выключатель 5SL/C/3P, Iн=25A |  |  | шт | 1 | -//- | -//- | -//-
42 | 401.8 | - автоматический выключатель 5SL/C/3P, Iн=20A |  |  | шт | 1 | -//- | -//- | -//-
43 | 401.9 | - автоматический выключатель 5SL/C/1P, Iн=20A |  |  | шт | 9 | -//- | -//- | -//-
44 | 401.10 | - автоматический выключатель 5SL/C/3P, Iн=16A |  |  | шт | 3 | -//- | -//- | -//-
45 | 401.11 | - автоматический выключатель 5SL/C/3P, Iн=16A |  |  | шт | 2 | -//- | -//- | -//-
46 | 401.12 | - автоматический выключатель 5SL/C/3P, Iн=10A |  |  | шт | 2 | -//- | -//- | -//-
47 | 402 | Настенный распределительный шкаф (014-ШВР) "Siemens" | ALРНA 160 8GK1052-3KK21 |  | компл | 1 | -//- | -//- | -//-
48 | 402.1 | Вводной автомат 5SL6, Iн=63А |  |  | шт | 1 | -//- | -//- | -//-
|  | - на отходящих линиях: |  |  |  |  | -//- | -//- | -//-
49 | 402.2 | - автоматический выключатель 5SY4 325-8, Iн=25A |  |  | шт | 2 | -//- | -//- | -//-
50 | 402.3 | - автоматический выключатель 5SY4 325-7, Iн=25A |  |  | шт | 1 | -//- | -//- | -//-
51 | 402.4 | Расцепитель мин.напряжения 5ST3043 |  |  | шт | 1 | -//- | -//- | -//-
52 | 402.5 | - автоматический выключатель 5SY4 316-8, Iн=16A |  |  | шт | 3 | -//- | -//- | -//-
53 | 405.6 | - автоматический выключатель 5SL/C/3P, Iн=16A |  |  | шт | 2 | -//- | -//- | -//-
54 | 405.7 | - автоматический выключатель 5SL/C/1P, Iн=16A |  |  | шт | 3 | -//- | -//- | -//-
55 | 405.8 | - автоматический выключатель 5SL/C/3P, Iн=10A |  |  | шт | 6 | -//- | -//- | -//-
56 | 402.9 | Защитный автомат 5SL/B/1P, Iн=6A |  |  | шт | 1 | -//- | -//- | -//-
57 | 402.10 | - дифференциальный автоматический выключатель 5SU1/C/2P, Iн=16A/IΔn=30mA |  |  | шт | 3 | -//- | -//- | -//-
58 | 402.11 | - дифференциальный автоматический выключатель 5SU1/C/2P, Iн=16A/IΔn=10mA |  |  | шт | 1 | -//- | -//- | -//-
59 | 403 | Настенный распределительный шкаф (015-Шкаф насосов) "Siemens" | ALРНA 160 8GK1052-3KK21 |  | компл | 1 | -//- | -//- | -//-
60 | 403.1 | - автоматический выключатель 3VL47 40-1DC31 OA C1, Iн=400A |  |  | шт | 2 | -//- | -//- | -//-
61 | 403.2 | - контактор с навесным блок-контактами (съемными) 3RT10 65-6AP36, Iн=265A |  |  | шт | 4 | -//- | -//- | -//-
62 | 403.3 | - контактор с навесным блок-контактами 3RT10 55-6AP36, Iн=150A |  |  | шт | 2 | -//- | -//- | -//-
63 | 403.4 | - реле времени 3RP15 74-1NP 30 |  |  | шт | 2 | -//- | -//- | -//-
64 | 403.5 | - автоматический выключатель 5SL6/C/1P, Iн=6A |  |  | шт | 2 | -//- | -//- | -//-
65 | 403.6 | - блок контакты 3RH19 21-1FA22 |  |  | шт | 2 | -//- | -//- | -//-
66 | 404 | Настенный распределительный шкаф (019-ШВР) "Siemens" | ALРНA 160 8GK1052-4KK31 |  | компл | 1 | -//- | -//- | -//-
67 | 404.1 | Вводной автомат 5SL6, Iн=40А |  |  | шт | 1 | -//- | -//- | -//-
68 | 404.2 | автомат 5SY4 325-7, 3P, Iн=32А |  |  | шт | 1 | -//- | -//- | -//-
69 | 404.3 | Независимый расцепитель 5ST3043 |  |  | шт | 1 | -//- | -//- | -//-
|  | - на отходящих линиях: |  |  |  |  | -//- | -//- | -//-
70 | 404.4 | - автоматический выключатель 5SL/C/3P, Iн=32A |  |  | шт | 2 | -//- | -//- | -//-
71 | 404.5 | - автоматический выключатель 5SL/C/3P, Iн=10A |  |  | шт | 1 | -//- | -//- | -//-
72 | 404.6 | - автоматический выключатель 5SL/C/1P, Iн=16A |  |  | шт | 1 | -//- | -//- | -//-
73 | 404.7 | - автоматический выключатель 5SL/C/1P, Iн=10A |  |  | шт | 3 | -//- | -//- | -//-
74 | 404.8 | - автоматический выключатель 5SL/В/1P, Iн=6A |  |  | шт | 2 | -//- | -//- | -//-
75 | 404.9 | - дифференциальный автоматический выключатель 5SU1/C/2P, Iн=20A/IΔn=10mA |  |  | шт | 2 | -//- | -//- | -//-
76 | 405 | Настенный распределительный шкаф (015-ШВР) "Siemens" | ALРНA 160 8GK1052-3KK21 |  | компл | 1 | -//- | -//- | -//-
77 | 405.1 | Блок автоматического переключения источников питания (АВР) SENTRON ATC530 |  |  | шт | 1 | -//- | -//- | -//-
78 | 405.2 | Вводной автомат с моторным приводом 3VL17-1DA33-8TD1-z M 3P, Iн=250А |  |  | шт | 2 | -//- | -//- | -//-
|  | - на отходящих линиях: |  |  |  |  | -//- | -//- | -//-
79 | 405.3 | - автоматический выключатель 3VL17 08-1DC33 3Р, 0АА0 Iн=80A |  |  | шт | 2 | -//- | -//- | -//-
80 | 405.4 | - автоматический выключатель 5SL6/С/3P, Iн=32A |  |  | шт | 2 | -//- | -//- | -//-
81 | 405.5 | - автоматический выключатель 5SL6/C/3P, Iн=25A |  |  | шт | 1 | -//- | -//- | -//-
82 | 405.6 | - автоматический выключатель 5SL6/C/1P, Iн=16A |  |  | шт | 3 | -//- | -//- | -//-
83 | 405.7 | - автоматический выключатель 5SL6/C/1P, Iн=6A |  |  | шт | 17 | -//- | -//- | -//-
84 | 405.8 | - автоматический выключатель SIRIUS 3RV10 31-4FА10, Iн=40A |  |  | шт | 3 | -//- | -//- | -//-
85 | 405.9 | - автоматический выключатель SIRIUS 3RV20 11-1КА10, Iн=12,5A |  |  | шт | 4 | -//- | -//- | -//-
86 | 405.10 | - автоматический выключатель SIRIUS 3RV20 11-1АA10, Iн=1,6A |  |  | шт | 13 | -//- | -//- | -//-
87 | 405.11 | - контактор с навесным блок-контактами (съемными) 3RT10 34-1AP04, Iн=32A |  |  | шт | 2 | -//- | -//- | -//-
88 | 405.12 | - контактор с навесным блок-контактами (съемными) 3RA13 17-8XB30-1AP0, Iн=12A |  |  | шт | 6 | -//- | -//- | -//-
89 | 405.13 | - контактор с навесным блок-контактами (съемными) 3RA13 15-8XB30-1AP0, Iн=7A |  |  | шт | 24 | -//- | -//- | -//-
90 | 406 | Настенный распределительный шкаф (ШВР) "Siemens" | ALРНA 160 8GK1052-5KK41 |  | компл | 1 | -//- | -//- | -//-
91 | 406.1 | Блок автоматического переключения источников питания (АВР) SENTRON ATC5300 |  |  | шт | 1 | -//- | -//- | -//-
92 | 406.2 | Вводной автомат с моторным приводом 3VL1708-1DA33-8TD1-z M22 3P, Iн=80А |  |  | шт | 2 | -//- | -//- | -//-
93 | 406.3 | Вводной автомат 5SY4363-7, 3P, Iн=63А |  |  | шт | 1 | -//- | -//- | -//-
94 | 406.4 | Расцепитель мин.напряжения 5ST3043 |  |  | шт | 1 | -//- | -//- | -//-
|  | - на отходящих линиях: |  |  |  |  | -//- | -//- | -//-
95 | 406.5 | - автоматический выключатель 5SL/С/3P, Iн=40A |  |  | шт | 1 | -//- | -//- | -//-
96 | 406.6 | - автоматический выключатель 5SL/C/3P, Iн=32A |  |  | шт | 2 | -//- | -//- | -//-
97 | 406.7 | - автоматический выключатель 5SL/C/3P, Iн=10A |  |  | шт | 3 | -//- | -//- | -//-
98 | 406.8 | - автоматический выключатель 5SL/C/1P, Iн=20A |  |  | шт | 5 | -//- | -//- | -//-
99 | 406.9 | - автоматический выключатель 5SL/C/1P, Iн=10A |  |  | шт | 11 | -//- | -//- | -//-
100 | 406.10 | - дифференциальные автоматические выключатели 5SU1/C/1P+1N, Iн=16A/IΔn=10mA |  |  | шт | 1 | -//- | -//- | -//-
101 | 406.11 | - дифференциальные автоматические выключатели 5SU1/C/3P+1N, Iн=16A/IΔn=10mA |  |  | шт | 1 | -//- | -//- | -//-
102 | 406.12 | Автоматический выключатель серии SIRIUS Iн=4,2А ("Siemens") |  |  | шт | 1 | -//- | -//- | -//-
103 | 406.13 | Переключатель круглый, 0-1, с фиксацией 1НО+1НЗ ("Siemens") |  |  | шт | 1 | -//- | -//- | -//-
104 | 406.14 | Светоиндикатор круглый в сборе, красный, с держателем ("Siemens") |  |  | шт | 1 | -//- | -//- | -//-
105 | 406.15 | Ящик ЯТП-0,25 220/12 ("IEK") |  |  | шт | 3 | -//- | -//- | -//-
106 | 407 | Шкафы навесного монтажа для модульных электроустановочных аппаратов с монтажной глубиной 140мм (ШР) ("Siemens") | ALРНA 160 8GK1052-2KK11 |  | компл | 1 | -//- | -//- | -//-
107 | 407.1 | Вводной автомат 5SL, 3P, Iн=40А |  |  | шт | 1 | -//- | -//- | -//-
108 | 407.2 | 5SY4 332-8, 3P, Iн=32А |  |  | шт | 1 | -//- | -//- | -//-
109 | 407.3 | Независимый расцепитель 5ST3 043 |  |  | шт | 1 | -//- | -//- | -//-
110 | 407.4 | Автомат 5SY4 332-8, 3P, Iн=32А |  |  | шт | 1 | -//- | -//- | -//-
111 | 407.5 | - на отходящих линиях: |  |  |  |  | -//- | -//- | -//-
112 | 407.6 | - автоматический выключатель 5SL/В/1P, Iн=6A |  |  | шт | 1 | -//- | -//- | -//-
113 | 407.7 | - автоматический выключатель 5SL/C/1P, Iн=10A |  |  | шт | 3 | -//- | -//- | -//-
114 | 407.8 | - автоматический выключатель 5SL/C/1P, Iн=16A |  |  | шт | 2 | -//- | -//- | -//-
115 | 407.9 | - автоматический выключатель 5SL/C/1P, Iн=20A |  |  | шт | 5 | -//- | -//- | -//-
116 | 407.10 | - автоматический выключатель 5SL/C/3P, Iн=16A |  |  | шт | 2 | -//- | -//- | -//-
117 | 407.11 | - дифференциальные автоматические выключатели 5SU1/C/2P, Iн=16A/IΔn=30mA |  |  | шт | 4 | -//- | -//- | -//-
118 | 408 | Щит осветительный групповой на 24 модуля, на номинальное напряжение 220/380В, 50Гц, Imax=250А, IP40 (ЩО-1) состоящий из ("Siemens") | SIMBOX LC |  | компл | 1 | -//- | -//- | -//-
119 | 408.1 | Вводной автомат 5SL/С/3P, Iн=25А |  |  | шт | 1 | -//- | -//- | -//-
120 |  | - на отходящих линиях: |  |  |  |  | -//- | -//- | -//-
121 | 408.2 | - автоматический выключатель 5SL/C/1P, Iн=16A |  |  | шт | 6 | -//- | -//- | -//-
122 | 408.3 | - дифференциальные автоматические выключатели 5SU1/C/2P, Iн=16A/IΔn=30mA |  |  | шт | 4 | -//- | -//- | -//-
123 | 408.4 | - дифференциальные автоматические выключатели 5SU1/C/2P, Iн=16A/IΔn=10mA |  |  | шт | 2 | -//- | -//- | -//-
124 | 409 | Настенный распределительный шкаф (ШВР) "Siemens" | ALРНA 160 8GK1052-3KK41 |  | компл | 1 | -//- | -//- | -//-
125 | 409.1 | Блок автоматического переключения источников питания (АВР) SENTRON ATC5300 |  |  | шт | 1 | -//- | -//- | -//-
126 | 409.2 | Вводной автомат с моторным приводом 3VL1708-1DA33-8TD1-z M22 3P, Iн=80А |  |  | шт | 2 | -//- | -//- | -//-
|  | - на отходящих линиях: |  |  |  |  | -//- | -//- | -//-
127 | 409.3 | - автоматический выключатель 5SL/С/3P, Iн=32A |  |  | шт | 3 | -//- | -//- | -//-
128 | 409.4 | - автоматический выключатель 5SL/C/3P, Iн=16A |  |  | шт | 1 | -//- | -//- | -//-
129 | 409.5 | - автоматический выключатель 5SL/C/1P, Iн=16A |  |  | шт | 3 | -//- | -//- | -//-
130 | 409.6 | - дифференциальный автоматический выключатель 5SU1/C/2P, Iн=20A/IΔn=30mA |  |  | шт | 5 | -//- | -//- | -//-
131 | 409.7 | - дифференциальный автоматический выключатель 5SU1/C/2P, Iн=16A/IΔn=30mA |  |  | шт | 6 | -//- | -//- | -//-
132 | 409.8 | - дифференциальный автоматический выключатель 5SU1/C/2P, Iн=16A/IΔn=10mA |  |  | шт | 1 | -//- | -//- | -//-
133 | 410 | Щит распределительный напольной установки (ГРЩ): дополнительно в щите установлены аппараты управления: |  |  | компл | 1 | -//- | -//- | -//-
134 | 410.1 | - Функциональный блок: | "Siemens" |  | шт | 2 | -//- | -//- | -//-
135 | 410.2 | - выключатель автоматический 5SL6/B/1P Iн=6А |  |  | шт | 1 | -//- | -//- | -//-
136 | 410.3 | - выключатель 3RV10 41-4МА10, I=100A |  |  | шт | 1 | -//- | -//- | -//-
137 | 410.4 | - выключатель 3RV10 31-4ЕА10, I=25A |  |  | шт | 1 | -//- | -//- | -//-
138 | 410.5 | - контактор 3RT10 46-1AP00 Iн=95A с дополнительным блоком контактов 3RH19 11-1FA22 и 3RH19 21-1FA10 |  |  | шт | 1 | -//- | -//- | -//-
139 | 410.6 | - контактор 3RT10 34-1АР00 Iн=25A с дополнительным блоком контактов 3RH19 11-1FA22 и 3RH19 21-1FA10 |  |  | шт | 1 | -//- | -//- | -//-
140 | 410.7 | - Функциональный блок: | "Siemens" |  | шт | 3 | -//- | -//- | -//-
141 | 410.8 | - выключатель автоматический 5SL6/B/1P Iн=6А |  |  | шт | 1 | -//- | -//- | -//-
142 | 410.9 | - выключатель 3RV13 31-4FC10, I=40A |  |  | шт | 1 | -//- | -//- | -//-
143 | 410.10 | - контактор 3RT10 35-1AP00 Iн=40A с дополнительным блоком контактов 3RH19 11-1FA22 |  |  | шт | 1 | -//- | -//- | -//-
144 | 410.11 | - реле тепловое 3RВ20 36-2UBO I13…40A |  |  | шт | 1 | -//- | -//- | -//-
145 | 410.12 | - трансформатор тока 50/5А 4NC51 12-2BC20 |  |  | шт | 1 | -//- | -//- | -//-
146 | 410.13 | - преобразователь тока измерительный ЕП34Д О4.1, 0-5А, 4-20мА |  |  | шт | 1 | -//- | -//- | -//-
147 | 411 | Щит распределительный напольной установки (ЩГЭ): дополнительно в щите установлены аппараты управления: |  | 21122009.020-ЭОМ-ОЛ-002 | компл | 1 | -//- | -//- | -//-
148 | 411.1 | - Функциональный блок: |  |  | шт | 2 | -//- | -//- | -//-
149 | 411.2 | - выключатель автоматический 5SL6/B/1P Iн=6А |  |  | шт | 1 | -//- | -//- | -//-
150 | 411.3 | - выключатель 3RV13 41-4КC10, I=75A |  |  | шт | 1 | -//- | -//- | -//-
151 | 411.4 | - контактор 3RT10 45-1AP00 Iн=80A с дополнительным блоком контактов 3RH19 11-1FA22 |  |  | шт | 1 | -//- | -//- | -//-
152 | 411.5 | - реле тепловое 3RВ20 46-2UBO I25…80A |  |  | шт | 1 | -//- | -//- | -//-
153 | 411.6 | - трансформатор тока 100/5А 4NC51 17-2СC20 |  |  | шт | 1 | -//- | -//- | -//-
154 | 411.7 | - преобразователь тока измерительный ЕП34Д О4.1,0-5А, 4-20мА |  |  | шт | 1 | -//- | -//- | -//-
155 | 411.8 | - Функциональный блок: |  |  | шт | 4 | -//- | -//- | -//-
156 | 411.9 | - выключатель автоматический 5SL6/B/1P Iн=6А |  |  | шт | 1 | -//- | -//- | -//-
157 | 411.10 | - выключатель 3RV13 41-4JC10, I=63A |  |  | шт | 1 | -//- | -//- | -//-
158 | 411.11 | - контактор 3RT10 44-1AP00 Iн=65A с дополнительным блоком контактов 3RH19 11-1FA22 |  |  | шт | 1 | -//- | -//- | -//-
159 | 411.12 | - реле тепловое 3RВ20 63-2EB0 I=63A |  |  | шт | 1 | -//- | -//- | -//-
160 | 411.13 | - трансформатор тока 60/5А 4NC51 13-2BC201 |  |  | шт | 1 | -//- | -//- | -//-
161 | 411.14 | - преобразователь тока измерительный ЕП34Д О4.1,0-5А, 4-20мА |  |  | шт | 1 | -//- | -//- | -//-
162 | 411.15 | - Функциональный блок: |  |  | шт | 2 | -//- | -//- | -//-
163 | 411.16 | - выключатель автоматический 5SL6/B/1P Iн=6А |  |  | шт | 1 | -//- | -//- | -//-
164 | 411.17 | - выключатель 3RV13 21-1RC10, I=12A |  |  | шт | 1 | -//- | -//- | -//-
165 | 411.18 | - контактор 3RT10 17-1AP00 Iн=12A с дополнительным блоком контактов 3RH19 11-1HA22 |  |  | шт | 1 | -//- | -//- | -//-
166 | 411.19 | - реле тепловое 3RВ30 16-2SBO I=11A |  |  | шт | 1 | -//- | -//- | -//-
167 | 411.20 | - трансформатор тока 50/5А 4NC51 12-2BC20 |  |  | шт | 1 | -//- | -//- | -//-
168 | 411.21 | - преобразователь тока измерительный ЕП34Д О4.1,0-5А, 4-20мА |  |  | шт | 1 | -//- | -//- | -//-
169 | 412 | Щит распределительный в составе (наборной (на оборудовании Siemens): | Щ3 |  | компл | 1 | -//- | -//- | -//-
170 | 412.1 | - шкаф наполный с дверью ALFA 630 (в комплекте), IP43, с замком 1300х1950х320; вводная секция-блок АВР на базе микропроцессорной техники: |  |  | шт | 1 | -//- | -//- | -//-
171 | 412.2 | - выключатель автоматический 5SР4/D/3P Iн=125А |  |  | шт | 2 | -//- | -//- | -//-
172 | 412.3 | - секционный выключатель 5SP4/D/3P Iн=100А |  |  | шт | 1 | -//- | -//- | -//-
|  | - на отходящих линиях: |  |  |  |  | -//- | -//- | -//-
173 | 412.4 | - защитный автомат 5SL6/C/3P, Iн=16A |  |  | шт | 64 | -//- | -//- | -//-
174 | 412.5 | - защитный автомат 5SL6/C/3P, Iн=25A |  |  | шт | 4 | -//- | -//- | -//-
175 | 413 | Щит осветительный групповой на 12 модулей, на номинальное напряжение 220/380В, 50Гц, Imax=250А, IP30 (ЩРО) состоящий из ("Siemens") | SIMBOX LC 8GB5 742 |  | компл | 1 | -//- | -//- | -//-
176 | 413.1 | Вводной автомат 5SL, 3P, Iн=16А |  |  | шт | 1 | -//- | -//- | -//-
177 |  | - на отходящих линиях: |  |  |  |  | -//- | -//- | -//-
178 | 413.2 | - автоматический выключатель 5SL/C/1P, Iн=10A |  |  | шт | 5 | -//- | -//- | -//-
179 | 414 | Щит осветительный групповой на 12 модулей, на номинальное напряжение 220/380В, 50Гц, Imax=250А, IP30 (ЩАО) состоящий из ("Siemens") | SIMBOX LC 8GB5 741 |  | компл | 1 | -//- | -//- | -//-
180 | 414.1 | Вводной автомат 5SL, 3P, Iн=16А |  |  | шт | 1 | -//- | -//- | -//-
|  | - на отходящих линиях: |  |  |  |  | -//- | -//- | -//-
181 | 414.2 | - автоматический выключатель 5SL/C/1P, Iн=10A |  |  | шт | 5 | -//- | -//- | -//-
182 | 415 | Шкафы навесного монтажа для модульных электроустановочных аппаратов с монтажной глубиной 70мм (ШУВ) |  |  | компл | 1 | -//- | -//- | -//-
183 | 415.1 | Вводной автомат 5SY4 340-7, 3P, Iн=40А |  |  | шт | 1 | -//- | -//- | -//-
184 | 415.2 | Расцепитель мин.напряжения 5ST3043 |  |  | шт | 1 | -//- | -//- | -//-
185 | 415.3 | Защитный автомат 5SL/B/1P, Iн=6A |  |  | шт | 1 | -//- | -//- | -//-
186 |  | - на отходящих линиях: |  |  |  |  | -//- | -//- | -//-
187 | 415.4 | - автоматический выключатель 5SL/C/3P, Iн=16A |  |  | шт | 1 | -//- | -//- | -//-
188 | 415.5 | - автоматический выключатель 5SL/C/1P, Iн=16A |  |  | шт | 2 | -//- | -//- | -//-
189 | 415.6 | - автоматический выключатель 5SL/C/1P, Iн=10A |  |  | шт | 4 | -//- | -//- | -//-
190 | 416 | Шкафы навесного монтажа для модульных электроустановочных аппаратов с монтажной глубиной 70мм (ШУВ) | SIMBOX LC 8GB5 778 |  | компл | 1 | -//- | -//- | -//-
191 | 416.1 | Вводной автомат 5SY4 325-7, 3P, Iн=25А |  |  | шт | 1 | -//- | -//- | -//-
192 | 416.2 | Расцепитель мин.напряжения 5ST3043 |  |  | шт | 1 | -//- | -//- | -//-
193 | 416.3 | Защитный автомат 5SL/B/1P, Iн=6A |  |  | шт | 1 | -//- | -//- | -//-
194 |  | - на отходящих линиях: |  |  |  |  | -//- | -//- | -//-
195 | 416.4 | - автоматический выключатель 5SL/C/3P, Iн=16A |  |  | шт | 2 | -//- | -//- | -//-
196 | 416.5 | - автоматический выключатель 5SL/C/3P, Iн=6A |  |  | шт | 2 | -//- | -//- | -//-
197 | 416.6 | - автоматический выключатель 5SL/C/1P, Iн=16A |  |  | шт | 7 | -//- | -//- | -//-
198 | 416.7 | - автоматический выключатель 5SL/C/1P, Iн=10A |  |  | шт | 1 | -//- | -//- | -//-
199 | 416.8 | Автоматический выключатель серии SIRIUS Iн=4,2А ("Siemens") |  |  | шт | 2 | -//- | -//- | -//-
200 | 417 | Щит осветительный групповой на 12 модулей, на номинальное напряжение 220/380В, 50Гц, Imax=250А, IP30 (ЩО-1) состоящий из ("Siemens") |  |  | компл | 1 | -//- | -//- | -//-
201 | 417.1 | Вводной автомат 5SL, 3P, Iн=16А |  |  | шт | 1 | -//- | -//- | -//-
|  | - на отходящих линиях: |  |  |  |  | -//- | -//- | -//-
202 | 417.2 | - автоматический выключатель 5SL/C/1P, Iн=10A |  |  | шт | 5 | -//- | -//- | -//-
203 | 418 | Щит осветительный групповой на 24 модуля, на номинальное напряжение 220/380В, 50Гц, Imax=250А, IP30 (ЩО-1) состоящий из ("Siemens") |  |  | компл | 1 | -//- | -//- | -//-
204 | 418.1 | Вводной автомат 5SL, 3P, Iн=40А |  |  | шт | 1 | -//- | -//- | -//-
|  | - на отходящих линиях: |  |  |  |  | -//- | -//- | -//-
205 | 418.2 | - автоматический выключатель 5SL/C/1P, Iн=16A |  |  | шт | 5 | -//- | -//- | -//-
206 | 418.3 | - дифференциальный автоматический выключатель 5SU1/C/2P, Iн=16A/IΔn=30mA |  |  | шт | 6 | -//- | -//- | -//-
207 | 419 | Щит осветительный групповой на 24 модуля, на номинальное напряжение 220/380В, 50Гц, Imax=250А, IP30 (ЩО-1) состоящий из ("Siemens") | SIMBOX LC 8GB5 742 |  | компл | 1 | -//- | -//- | -//-
208 | 419.1 | Вводной автомат 5SL, 3P, Iн=25А |  |  | шт | 1 | -//- | -//- | -//-
|  | - на отходящих линиях: |  |  |  |  | -//- | -//- | -//-
209 | 419.2 | - автоматический выключатель 5SL/C/1P, Iн=10A |  |  | шт | 4 | -//- | -//- | -//-
210 | 419.3 | - автоматический выключатель 5SL/C/1P, Iн=16A |  |  | шт | 5 | -//- | -//- | -//-
211 | 419.4 | - дифференциальный автоматический выключатель 5SU1/C/2P, Iн=16A/IΔn=30mA |  |  | шт | 7 | -//- | -//- | -//-
212 | 420 | Щит осветительный групповой на 24 модуля, на номинальное напряжение 220/380В, 50Гц, Imax=250А, IP40 (ЩО-1) состоящий из ("Siemens") | SIMBOX LC |  | компл | 1 | -//- | -//- | -//-
213 | 420.1 | Вводной автомат 5SL, 3P, Iн=25А |  |  | шт | 1 | -//- | -//- | -//-
|  | - на отходящих линиях: |  |  |  |  | -//- | -//- | -//-
214 | 420.2 | - автоматический выключатель 5SL/C/1P, Iн=16A |  |  | шт | 5 | -//- | -//- | -//-
215 | 420.3 | - дифференциальный автоматический выключатель 5SU1/C/2P, Iн=16A/IΔn=30mA |  |  | шт | 5 | -//- | -//- | -//-
216 | 421 | Коробка клеммная взрывозащищенная ТД "Горэкс", "Горная Автоматика" |  | опросн.лист 575.5-АК.ОЛ14 | шт | 5 | -//- | -//- | -//-
217 | 422 | Коробка клеммная взрывозащищенная ТД "Горэкс", "Горная Автоматика" |  | опросн.лист 575.5-АК.ОЛ15 | шт | 1 | -//- | -//- | -//-
218 | 423 | Коробка клеммная взрывозащищенная ТД "Горэкс", "Горная Автоматика" |  | опросн.лист 575.5-АК.ОЛ16 | шт | 6 | -//- | -//- | -//-
219 | 424 | Коробка клеммная взрывозащищенная ТД "Горэкс", "Горная Автоматика" |  | опросн.лист 575.5-АК.ОЛ17 | шт | 1 | -//- | -//- | -//-
220 | 425 | Коробка клеммная взрывозащищенная ТД "Горэкс", "Горная Автоматика" |  | опросн.лист 575.5-АК.ОЛ18 | шт | 2 | -//- | -//- | -//-
221 | 426 | Коробка клеммная взрывозащищенная ТД "Горэкс", "Горная Автоматика" |  | опросн.лист 575.5-АК.ОЛ19 | шт | 1 | -//- | -//- | -//-
222 | 427 | Коробка клеммная взрывозащищенная ТД "Горэкс", "Горная Автоматика" |  | опросн.лист 575.5-АК.ОЛ20 | шт | 1 | -//- | -//- | -//-
223 | 428 | Коробка клеммная взрывозащищенная ТД "Горэкс", "Горная Автоматика" |  | опросн.лист 575.8-АК-ОЛ9 | шт | 1 | -//- | -//- | -//-
224 | 429 | Коробка клеммная взрывозащищенная ТД "Горэкс", "Горная Автоматика" |  | опросн.лист 575.8-АК-ОЛ10 | шт | 1 | -//- | -//- | -//-
225 | 430 | Коробка клеммная взрывозащищенная ТД "Горэкс", "Горная Автоматика" |  | опросн.лист 575.8-АК-ОЛ11 | шт | 1 | -//- | -//- | -//-
226 | 431 | Коробка клеммная взрывозащищенная ТД "Горэкс", "Горная Автоматика" |  | опросн.лист 575.8-АК-ОЛ12 | шт | 2 | -//- | -//- | -//-
227 | 432 | Коробка клеммная взрывозащищенная ТД "Горэкс", "Горная Автоматика" |  | опросн.лист 575.8-АК-ОЛ13 | шт | 1 | -//- | -//- | -//-
228 | 433 | Коробка клеммная взрывозащищенная ТД "Горэкс", "Горная Автоматика" |  | опросн.лист 575.8-АК-ОЛ14 | шт | 6 | -//- | -//- | -//-
229 | 434 | Коробка клеммная взрывозащищенная ТД "Горэкс", "Горная Автоматика" |  | опросн.лист 575.8-АК-ОЛ15 | шт | 1 | -//- | -//- | -//-
230 | 435 | Коробка клеммная взрывозащищенная ТД "Горэкс", "Горная Автоматика" |  | опросн.лист 575.8-АК-ОЛ2 | шт | 1 | -//- | -//- | -//-
231 | 436 | Коробка клеммная взрывозащищенная ТД "Горэкс", "Горная Автоматика" |  | опросн.лист 575.4-АК.ОЛ19 | шт | 1 | -//- | -//- | -//-
232 | 437 | Коробка клеммная взрывозащищенная ТД "Горэкс", "Горная Автоматика" |  | опросн.лист 575.4-АК.ОЛ20 | шт | 4 | -//- | -//- | -//-
233 | 438 | Коробка клеммная взрывозащищенная ТД "Горэкс", "Горная Автоматика" |  | опросн.лист 575.4-АК.ОЛ21 | шт | 1 | -//- | -//- | -//-
234 | 439 | Коробка клеммная взрывозащищенная ТД "Горэкс", "Горная Автоматика" |  | опросн.лист 575.4-АК.ОЛ22 | шт | 1 | -//- | -//- | -//-
235 | 440 | Коробка клеммная взрывозащищенная ТД "Горэкс", "Горная Автоматика" |  | опросн.лист 575.4-АК.ОЛ23 | шт | 1 | -//- | -//- | -//-
236 | 441 | Коробка клеммная взрывозащищенная ТД "Горэкс", "Горная Автоматика" |  | опросн.лист 575.4-АК.ОЛ24 | шт | 1 | -//- | -//- | -//-
237 | 442 | Коробка клеммная взрывозащищенная ТД "Горэкс", "Горная Автоматика" |  | опросн.лист 575.4-АК-ОЛ25 | шт | 1 | -//- | -//- | -//-
238 | 443 | Коробка клеммная взрывозащищенная ТД "Горэкс", "Горная Автоматика" |  | опросн.лист 575.11-АК-ОЛ2 | шт | 1 | -//- | -//- | -//-
239 | 444 | Коробка клеммная взрывозащищенная ТД "Горэкс", "Горная Автоматика" |  | опросн.лист 575.12-АК-ОЛ2 | шт | 1 | -//- | -//- | -//-
240 | 445 | Коробка клеммная взрывозащищенная ТД "Горэкс", "Горная Автоматика" |  | опросн.лист 575.15-АК.ОЛ4 | шт | 1 | -//- | -//- | -//-
241 | 446 | Коробка клеммная взрывозащищенная ТД "Горэкс", "Горная Автоматика" |  | опросн.лист 21122009.003-АК-ОЛ-016 | шт | 10 | -//- | -//- | -//-
242 | 447 | Коробка клеммная взрывозащищенная ТД "Горэкс", "Горная Автоматика" |  | опросн.лист 21122009.003-АК-ОЛ-017 | шт | 10 | -//- | -//- | -//-
243 | 448 | Коробка клеммная взрывозащищенная ТД "Горэкс", "Горная Автоматика" |  | опросн.лист 21122009.003-АК-ОЛ-018 | шт | 10 | -//- | -//- | -//-
244 | 449 | Коробка клеммная взрывозащищенная ТД "Горэкс", "Горная Автоматика" |  | опросн.лист 21122009.003-АК-ОЛ-019 | шт | 2 | -//- | -//- | -//-
245 | 450 | Коробка клеммная взрывозащищенная ТД "Горэкс", "Горная Автоматика" |  | опросн.лист 21122009.003-АК-ОЛ-020 | шт | 1 | -//- | -//- | -//-
246 | 451 | Коробка клеммная взрывозащищенная ТД "Горэкс", "Горная Автоматика" |  | опросн.лист 21122009.003-АК-ОЛ-021 | шт | 1 | -//- | -//- | -//-
247 | 452 | Коробка соединительная взрывозащищенная ТД "Горэкс", "Горная Автоматика" |  | опросн.лист 575.17-АК.ОЛ8 | шт | 2 | -//- | -//- | -//-
248 | 453 | Коробка соединительная взрывозащищенная ТД "Горэкс", "Горная Автоматика" |  | опросн.лист 575.18-АК.ОЛ3 | шт | 1 | -//- | -//- | -//-
249 | 454 | Коробка соединительная взрывозащищенная ТД "Горэкс", "Горная Автоматика" |  | опросн.лист 575.21-АК.ОЛ5 | шт | 1 | -//- | -//- | -//-
250 | 455 | Выключатель взрывозащищенный клавишный, EExdeIICT6, 6А, ~250В исп.IP66 для крепления на трубе |  |  | шт | 3 | -//- | -//- | -//-
251 | 456 | Выключатель взрывозащищенный клавишный | 6А, 220В |  | шт | 1 | -//- | -//- | -//-
252 | 457 | Выключатель клавишный, вид взрывозащиты EExdeIICT6, 16А, 250В исп.IP66 для крепления на трубе |  |  | шт | 3 | -//- | -//- | -//-
253 | 458 | Выключатель взрывозащищенный клавишный 16А, 250В EExdeIICT6 |  |  | шт | 6 | -//- | -//- | -//-
254 | 459 | Выключатель одноклавишный для скрытой установки , исп.IP54 Фирма "Евростандарт" |  |  | шт | 3 | -//- | -//- | -//-
255 | 460 | Выключатель клавишный, исп.IP66 для крепления на трубе |  |  | шт | 3 | -//- | -//- | -//-
256 | 461 | Выключатель однополюсный пылевлагозащищенный для скрытой установки, исп.IP44 Фирма "Евростандарт" |  |  | шт | 20 | -//- | -//- | -//-
257 | 462 | Розетка штепсельная с защитным контактом, исп.IP44, 16А, "SHUKO" Фирма "Евростандарт" |  |  | шт | 4 | -//- | -//- | -//-
258 | 463 | Розетка пылевлагозащищенный с защитным контактом, для скрытой установки, исп.IP44 Фирма "Евростандарт" |  |  | шт | 12 | -//- | -//- | -//-
259 | 464 | Розетка двойная с защитным контактом, исп.IP44, 16А, "SHUKO" Фирма "Евростандарт" |  |  | шт | 2 | -//- | -//- | -//-
260 | 465 | Пост управления кнопочный, 155х155, U=24B (импорт.) |  | ExПКУ1-4-Н-Бр14 опрос.лист 575.5-АК.ОЛ12, 575.8-АК.ОЛ7 | шт | 18 | -//- | -//- | -//-
261 | 466 | Пост управления кнопочный, 100х183, U=24B (импорт.) |  | ExПКУ1-Н-Бр14 опрос.лист 575.5-АК.ОЛ13, 575.8-АК.ОЛ8 | шт | 10 | -//- | -//- | -//-
262 | 467 | Пост управления, исп. 2ЕхеdIICT6 | ПВК-24ХЛ1 |  | шт | 8 | -//- | -//- | -//-
263 | 468 | Кнопочный пост управления двухштифтовый взрывозащищенный, IP68 |  |  | шт | 2 | -//- | -//- | -//-
264 | 469 | Пост управления кнопочный двухштифтовый | КУ-92-1 ExdII BT5 |  | шт | 1 | -//- | -//- | -//-
265 | 470 | Пост управления в комплекте: | "Siemens" |  | компл. | 4 | -//- | -//- | -//-
266 | 470.1 | - корпус 3SB38 02-2AA3 |  |  | шт | 1 | -//- | -//- | -//-
267 | 470.2 | - кнопка 3SB32 01-1СA21 с фиксацией, "стоп", 1но+1нз, цв.красный |  |  | шт | 1 | -//- | -//- | -//-
268 | 470.3 | - кнопка 3SB38 02-0AA41, 1но |  |  | шт | 1 | -//- | -//- | -//-
269 | 471 | Пост управления в комплекте: | "Siemens" |  | компл. | 15 | -//- | -//- | -//-
270 | 471.1 | - корпус 3SB38 04-2AA3 |  |  | шт | 1 | -//- | -//- | -//-
271 | 471.2 | - кнопка с подсветкой ~220В, 1но, цв.зелёный 3SB32 53-0АA41-0СС0 |  |  | шт | 1 | -//- | -//- | -//-
272 | 471.3 | - кнопка с подсветкой ~220В, 1но, цв.синий 3SB32 53-0АA51-0СС0 |  |  | шт | 1 | -//- | -//- | -//-
273 | 472 | - кнопка 3SB32 01-1СA21 с фиксацией, "стоп", 1но+1нз, цв.красный |  |  | шт | 1 | -//- | -//- | -//-
274 | 472.1 | - Cветовой индикатор с гладким светофильтром ~220В, цв.красный 3SB32 52-6AA20 |  |  | шт | 1 | -//- | -//- | -//-
275 | 473 | Реле промежуточное модульной серии (Фирма ''Приборика") | РЭК77/3 RRP10-3-10-024D |  | шт | 1 | -//- | -//- | -//-
276 | 474 | Реле промежуточное (ГК ''IEK") | РЭК77/3 RRP10-3-10-024D |  | шт | 1 | -//- | -//- | -//-
277 | 475 | Коробка соединительная взрывозащищенная, 20 двухклеммных зажимов, 6кабельных вводов D 21.3мм, 2 кабельных ввода D24мм (под бронированный кабель в проволочной броне) ЗАО НПК "Эталон", г.Волгодонск | 2Ех-е-КСУВ |  | шт | 1 | -//- | -//- | -//-
278 | 476 | Коробка ответвительная взрывозащищенного исполнения |  |  | шт | 3 | -//- | -//- | -//-
279 | 477 | Коробка ответвительная взрывозащищенная, вид взрывозащиты ЕЕх de IIC T6, 250B, 16A (светильники) | 'GOREX'' |  | шт | 42 | -//- | -//- | -//-
280 | 478 | Коробка ответвительная с гладкими стенками, IP66 Bзрывозащищенные, 2Ехd IICT6…Т4 (''GOREX'') | КСА |  | шт | 20 | -//- | -//- | -//-
281 | 479 | Прожектор из алюминия для натриевых ламп высокого давления исп.IP65, 1ExdIBT4 Фирма "Вэлан" Россия | ВАТ53-ПР-НАТ.Л.400Н-УХЛ1 |  | шт | 24 | -//- | -//- | -//-
282 | 480 | Прожектор для натриевых ламп высокого давления исп.IP65 | ЖО 03-250-001 |  | шт | 28 | -//- | -//- | -//-
283 | 481 | Светильник с люминесцентными лампами 2х36Вт взрывозащищенного исполнения 220В с электронным ПРА, исп.IP65 |  |  | шт | 19 | -//- | -//- | -//-
284 | 482 | Светильник взрывозащищенный с натриевой лампой высокого давления 150Вт, исп.IP66, маркировка взрывозащиты 1ExdIICT5 ("ВЭЛАН") | ВЭЛАН21-150С1-УХЛ1 |  | шт | 15 | -//- | -//- | -//-
285 | 483 | Светильник взрывозащищенный с натриевой лампой высокого давления 100Вт, исп.IP66, маркировка взрывозащиты 1ExdIICT5 ("ВЭЛАН") | ВЭЛАН21-100С1-УХЛ1 |  | шт | 3 | -//- | -//- | -//-
286 | 484 | Светильник взрывозащищенный с натриевой лампой высокого давления 70Вт, исп.IP66, маркировка взрывозащиты 1ExdIICT5 ("ВЭЛАН") | ВЭЛАН21-70С1-УХЛ1 |  | шт | 57 | -//- | -//- | -//-
287 | 485 | Светильник встраиваемый с люминесцентными лампами с электронным ПРА, мощностью 4х18Вт, исп. IP54 ("Световые технологии") | OWS/R-4x18 |  | шт | 9 | -//- | -//- | -//-
288 | 486 | Светильник встраиваемый с люминесцентными лампами с электронным ПРА, мощностью 2х36Вт, исп. IP54 ("Световые технологии") | Arctic-2x36 |  | шт | 4 | -//- | -//- | -//-
289 | 487 | Светильник потолочный с люминесцентными лампами с электронным ПРА, мощностью 2х36Вт, исп. IP65 | Arctic-2x36 |  | шт | 19 | -//- | -//- | -//-
290 | 488 | Светильник потолочный с люминесцентными лампами с электронным ПРА, мощностью 2х36Вт, исп. IP65 с аккумуляторным блоком аварийного питания ("Световые технологии") | Arctic-2x36 |  | шт | 2 | -//- | -//- | -//-
291 | 489 | Светильник пылевлагозащищенный с компактной люминесцентной лампой, мощностью 1х18Вт, исп.IP65 U=220B ("Световые технологии") | NBT11 F118 |  | шт | 25 | -//- | -//- | -//-
292 | 490 | Светильник потолочный с люминесцентными лампами с электронным ПРА, мощностью 2х36Вт, исп. IP65 ("Световые технологии") | ALS.OPL-2x36 |  | шт | 30 | -//- | -//- | -//-
293 | 491 | Светильник с компактной люминесцентной лампой мощностью 1х18Вт, исп. IP65 ("Световые технологии") | ALS.OPL-1x18 |  | шт | 23 | -//- | -//- | -//-
294 | 492 | Светильник с компактной люминесцентной лампой мощностью 2х36Вт, исп. IP65 ("Световые технологии") | ALS.OPL |  | шт | 41 | -//- | -//- | -//-
295 | 493 | Светильник со светодиодными лампами с Ni-Cd батареей (3,6В, 1,5А*ч), мощностью 1х8(раб.)+1х8(авар.), режим работы в аварийном режиме 1час ("Световые технологии") | ANTARES ANC-190 |  | шт | 28 | -//- | -//- | -//-
296 | 494 | Пост управления кнопочный двухштифтовый (Siemens) | 3SB38 02-0DA3 |  | шт | 3 | -//- | -//- | -//-
| Отдел КИП | [5 empty] | -//- | -//- | -//-
297 | 495 | Манометр из нержавеющей стали показывающий. Верхний предел измерения 10кГс/см2 | JUMO Manox тип 420 |  | шт | 1 | -//- | -//- | -//-
298 | 496 | Манометр избыточного давления шкала 0…1,0МПа; диаметр корпуса 100мм; резбв М20 1,5; Класс точности 1,5 | ДМ02 |  | шт | 2 | -//- | -//- | -//-
299 | 497 | Манометр технический показывающий. Шкала 0…1,6МПа; диаметр корпуса 160мм; Класс точности 1,5 |  |  | шт | 92 | -//- | -//- | -//-
300 | 498 | Термометр биметаллический показывающий диапазон измерения 0…200ºС, класс точности 1,5; диаметр корпуса 100мм |  |  | шт | 34 | -//- | -//- | -//-
301 | 499 | Термометр биметаллический показывающий диапазон измерения 0…100ºС, класс точности 1,5; диаметр корпуса 160мм |  |  | шт | 12 | -//- | -//- | -//-
302 | 500 | Термометр биметаллический показывающий диапазон измерения 0…100ºС, класс точности 1,5; диаметр корпуса 100мм |  |  | шт | 32 | -//- | -//- | -//-
303 | 501 | Батарея из трех модулей газового пожаротушения в комплекте с ЗПУ с электропуском, манометром, МПУ, транспортными заглушками, колпачками защитными | Б3 МГП(60-80-32)А (Хладон 125ХП по 54кг) |  | компл | 2 | -//- | -//- | -//-
304 | 502 | Батарея из трех модулей газового пожаротушения в комплекте с ЗПУ с электропуском, манометром, МПУ, транспортными заглушками, колпачками защитными | Б3 МГП(60-80-32)А (Хладон 125ХП по 55кг) |  | компл | 2 | -//- | -//- | -//-
305 | 510 | Одноструйный сухоходный счетчик холодной воды крыльчатый Ду50 | СКВ-50 |  | шт | 2 | -//- | -//- | -//-
306 | 511 | Манометр показывающий избыточного давления диапазон измерений: 0-4,0МПа. Класс точности -1,0. Исполнение: радиальный штуцер М20х1,5, без фланца . Температура окружающей среды: -50...+60ºС. Степень защиты: IP54. | МП4-У-1,0-4,0Мпа ТУ 25-02.1800335-84 |  | шт | 46 | -//- | -//- | -//-
307 | 512 | Манометр показывающий избыточного давления диапазон измерений: 0-2,5МПа. Класс точности -1,0. Исполнение: радиальный штуцер М20х1,5, без фланца.Температура окружающей среды: -50...+60ºС. Степень защиты: IP54. | МП4-У-1,0-2,5Мпа ТУ 25-02.1800335-84 |  | шт | 39 | -//- | -//- | -//-
308 | 513 | Манометр показывающий избыточного давления диапазон измерений: 0-1,6МПа. Класс точности -1,0. Исполнение: радиальный штуцер М20х1,5, без фланца. Температура окружающей среды: -50...+60ºС. Степень защиты: IP54. | МП4-У-1,0-1,6Мпа ТУ 25-02.1800335-84 |  | шт | 23 | -//- | -//- | -//-
309 | 514 | Манометр показывающий избыточного давления диапазон измерений: 0-0,6МПа. Класс точности -1,0. Исполнение: радиальный штуцер М20х1,5, без фланца. Температура окружающей среды: -50...+60ºС. Степень защиты: IP54. | МП4-У-1,0-1,6Мпа ТУ 25-02.1800335-84 |  | шт | 23 | -//- | -//- | -//-
310 | 515 | Манометр показывающий для точных измерений избыточного давления с корректором "0". диапазон измерений: 0-0,1МПа. Класс точности -0,4. Исполнение: радиальный штуцер М20х1,5, без фланца . Температура окружающей среды: -50...+60ºС. Степень защиты: IP54. | МВПТИ-У-0,4-0,1Мпа ТУ 4212-044-00225590-2003 |  | шт | 1 | -//- | -//- | -//-
311 | 516 | Мембранный разделитель. Верхнее значение диапазона показаний приборов 0-0,1МПа. Вариант резьбы для соединения с магистралью М20Х1,5-8g. Вариант резьбы для соединения с прибором М20Х1,5-7Н. | РМ-5319М-0,1Мпа-М20Х1,5-8g-M20X1,5-7H |  | шт | 1 | -//- | -//- | -//-
312 | 517 | Соединительный рукав. Соединение гайка-гайка М20Х1,5. Длина L-1,6м. |  |  | шт | 1 | -//- | -//- | -//-
313 | 518 | Термометр биметаллический промышленный. Диаметр корпуса -160мм; Исполнение поворотное; Диапозон измерений -40…+200ºС. Шкала в ºС. Длина чувствительного элемента 250мм; В комлекте с защитной гильзой, присоединение к поцессу М20х1,5. Фирма "WIKA Alexander Wiegand SE & Co.KG" | S5413-4,-40…+200 ºС, G1/2B, A232x8, гильза TW50, М20x1,5, U1=250, d=8,2мм, 1.4571 |  | шт | 1 | -//- | -//- | -//-
314 | 519 | Термометр биметаллический промышленный. Диаметр корпуса -160мм; Исполнение поворотное; Диапозон измерений -40…+200ºС. Шкала в ºС. Длина чувствительного элемента 100мм; В комлекте с защитной гильзой, присоединение к поцессу М20х1,5. Фирма "WIKA Alexander Wiegand SE & Co.KG" | S5413-4,-40…+200 ºС, G1/2B, A82x8, гильза TW50, М20x1,5, U1=100, d=8,2мм, 1.4571 |  | шт | 3 | -//- | -//- | -//-
315 | 520 | Термометр биметаллический промышленный. Диаметр корпуса -160мм; Исполнение поворотное; Диапозон измерений -50…+100ºС. Шкала в ºС. Длина чувствительного элемента 100мм; В комлекте с защитной гильзой, присоединение к поцессу М20х1,5. Фирма "WIKA Alexander Wiegand SE & Co.KG" | S5413-4,-50…+100 ºС, G1/2B, A82x8, гильза TW50, М20x1,5, U1=100, d=8,2мм, 1.4571 |  | шт | 1 | -//- | -//- | -//-
316 | 521 | Термометр биметаллический промышленный. Диаметр корпуса -160мм ; Исполнение поворотное; Диапозон измерений -30…+50ºС. Шкала в ºС. Длина чувствительного элемента 250мм; В комлекте с защитной гильзой, присоединение к процессу М20х1,5. Фирма "WIKA Alexander Wiegand SE & Co.KG" | S5413-4,-30…+50 ºС, G1/2B, A232x8, гильза TW50, М20x1,5, U1=250, d=8,2мм, 1.4571 |  | шт | 10 | -//- | -//- | -//-
317 | 522 | То же, без гильзы | S5413-4,-30…+50 ºС, G1/2B, A232x8 |  | шт | 1 | -//- | -//- | -//-
318 | 523 | Термометр биметаллический промышленный. Диаметр корпуса -160мм; Исполнение поворотное; Диапозон измерений -30…+50ºС. Шкала в ºС. Длина чувствительного элемента 500мм; В комлекте с защитной гильзой, присоединение к процессу М20х1,5. Фирма "WIKA Alexander Wiegand SE & Co.KG" | S5413-4,-30…+50 ºС, G1/2B, A500x8, гильза TW50, М20x1,5, U1=482, d=8,2мм, 1.4571 |  | шт | 1 | -//- | -//- | -//-
319 | 524 | Устройство для опрессовки и продувки | УОП-3/4-М27х1,5 |  | шт | 2 | -//- | -//- | -//-
320 | 528 | Кабельный ввод для кабеля, проложенного в гибком металлорукаве (РЗ-ЦП-15), М20, ExdllCU/ExdllU, IP66, диаметр кабеля 6,5…14,0мм, диаметр металлорукава 13,9…20,6мм (датчик давления). ООО "АТЭКС-Электро" | 20A2FFC1RAC050 |  | шт | 6 | -//- | -//- | -//-
321 | 529 | Кабельный ввод для кабеля, проложенного в гибком металлорукаве (РЗ-ЦП-15), М20, ExdllCU/ExdllU, IP66, диаметр кабеля 6,5…14,0мм, диаметр металлорукава 13,9…20,6мм (уровнемер, датчик температуры). ООО "АТЭКС-Электро" | 20A2FFC1RAC050 |  | шт | 2 | -//- | -//- | -//-
322 | 530 | Кабельный ввод для кабеля, проложенного в гибком металлорукаве (РЗ-ЦП-15), М20, ExdllCU/ExdllU, IP66, диаметр кабеля 6,5…14,0мм, диаметр металлорукава 13,9…20,6мм (датчик давления, температуры, расхода, уровня, соленоид, позиционер, блок концевых положений клапана). ООО "АТЭКС-Электро" | 20A2FFC1RAC050 |  | шт | 147 | -//- | -//- | -//-
323 | 531 | Кабельный ввод для кабеля, проложенного в гибком металлорукаве (РЗ-ЦП-15), М20, ExdllCU, IP66, диаметр кабеля 6,5…14,0мм, диаметр металлорукава 13,9…20,6мм (датчик давления, температуры, расхода). ООО "АТЭКС-Электро" | 20A2FFC1RAC050 |  | шт | 3 | -//- | -//- | -//-
324 | 532 | Кабельный ввод для кабеля, проложенного в гибком металлорукаве (РЗ-ЦП-16), 3/4NPT, ExdllCU/ExdllU, IP66, диаметр кабеля 6,5…14,0мм, диаметр металлорукава 13,9…20,6мм (щит управления К1,К2). ООО "АТЭКС-Электро" | 20A2FFC1RAC032 |  | шт | 3 | -//- | -//- | -//-
325 | 533 | Кабельный ввод для кабеля, проложенного в гибком металлорукаве (РЗ-ЦП-20), М20, ExdllCU/ExdllU, IP66, диаметр кабеля 6,5…14,0мм, диаметр металлорукава 18,7…25,7мм (сигнализатор уровня). ООО "АТЭКС-Электро" | 20A2FFC1RAC070 |  | шт | 12 | -//- | -//- | -//-
326 | 534 | Кабельный ввод для кабеля, проложенного в гибком металлорукаве (РЗ-ЦП-20), М25, ExdllCU/ExdllU, IP66, диаметр кабеля 11,0…18,7мм, диаметр металлорукава 22,6…26,5мм (электрозадвижка (питание/управление-сигнализация)). ООО "АТЭКС-Электро" | 25A2FFC1RAC110 |  | шт | 20 | -//- | -//- | -//-
327 | 535 | Кабельный ввод для кабеля, проложенного в гибком металлорукаве (РЗ-ЦП-22), М25, ExdllCU/ExdllU, IP66, диаметр кабеля 11,0…18,7мм, диаметр металлорукава 22,6…26,5мм (электрозадвижка (питание/управление-сигнализация)). ООО "АТЭКС-Электро" | 25A2FFC1RAC110 |  | шт | 44 | -//- | -//- | -//-
328 | 536 | Кабельный ввод для кабеля ВБбШнг 4х2,5, ExdllCU/ExdllU, IP66, (электрозадвижка (питание)). ООО "АТЭКС-Электро" | 20Е1FU |  | шт | 64 | -//- | -//- | -//-
329 | 537 | Кабельный ввод для кабеля, проложенного в гибком металлорукаве (РЗ-ЦП-15), М20, ExdllCU/ExdllU, IP66, диаметр кабеля 6,5…14,0мм, диаметр металлорукава 13,9…20,6мм (уровнемер). ООО "АТЭКС-Электро" | 20A2FFC1RAC050 |  | шт | 20 | -//- | -//- | -//-
| Отдел АиТ | [5 empty] | -//- | -//- | -//-
330 | 635 | Датчик реле уровня в комплекте: | РОС101-021 4УХЛ(2,0) |  | компл | 1 | -//- | -//- | -//-
|  | 1.Первичный преобразователь ПП-021-1шт. |  |  |  |  | -//- | -//- | -//-
|  | Материал датчика Ст.12х18Н10Т |  |  |  |  | -//- | -//- | -//-
|  | 2.Передающий преобразователь ППР-1шт. (устанавливается на стене в операторной поз.10) |  |  |  |  | -//- | -//- | -//-
331 | 636 | Резервированный источник питания 24В, 3А (НВП "Болид", г.Москва) | РИП-24 исп.01 АЦДР436534.002-01 |  | шт | 8 | -//- | -//- | -//-
| Отдел АиТ | [5 empty] | -//- | -//- | -//-
332 | 637 | Датчик реле уровня в комплекте: | РОС101-021 4УХЛ(2,0) |  | компл | 1 | -//- | -//- | -//-
|  | 1.Первичный преобразователь ПП-021-1шт. |  |  |  |  | -//- | -//- | -//-
|  | Материал датчика Ст.12х18Н10Т |  |  |  |  | -//- | -//- | -//-
|  | 2.Передающий преобразователь ППР-1шт. (устанавливается на стене в операторной поз.10) |  |  |  |  | -//- | -//- | -//-
333 | 638 | Резервированный источник питания 24В, 3А (НВП "Болид", г.Москва) | РИП-24 исп.01 АЦДР436534.002-01 |  | шт | 8 | -//- | -//- | -//-
334 | 639 | Интеллектуальный датчик избыточного давления взрывозащищенный (ExiallCT5X). Предел измерения 0…4,0Мпа. Подключение со стороны прибора: наружная резьба М20х1,5. Визуальный цифровой индикатор, настройка:мА Предел доп.осн.прив.погр.: 0,5%. Выходной сигнал 4…20 мА с HART-проколом. Материал: нерж. сталь 316L. (Siemens, Германия) | 7MF4033-1EA50-2BB1-Z A01+С11+Y01(Y01: 0-4,0МПа) | Опрос.лист 575.4-АК.ОЛ1 | шт | 2 | -//- | -//- | -//-
335 | 640 | Интеллектуальный датчик избыточного давления взрывозащищенный (ExiallCT5X). Предел измерения 0…2,5Мпа. Подключение со стороны прибора: наружная резьба М20х1,5. Визуальный цифровой индикатор, настройка:мА Предел осн. погр.: 0,5%. Выходной сигнал 4…20 мА с HART-проколом. Материал: нерж. сталь 316L. (Siemens, Германия) | 7MF4033-1EA50-2BB6-Z A01+С11+Y01(Y01: 0-2,5МПа) | Опрос.лист 575.5-АК-ОЛ1 575.8-АК-ОЛ1 575.4-АК-ОЛ1 | шт | 35 | -//- | -//- | -//-
336 | 641 | Интеллектуальный датчик избыточного давления взрывозащищенный (ExiallCT5X). Предел измерения 0…1,0Мпа. Подключение со стороны прибора: наружная резьба М20х1,5.Визуальный цифровой индикатор, настройка:мА Предел доп.осн.прив.погр.: 0,5%. Выходной сигнал 4…20 мА с HART-проколом. Материал: нерж. сталь 316L. (Siemens, Германия) | 7MF4033-1DA50-2BB1-Z A01+С11+Y01(Y01: 0-1,0МПа) | Опрос.лист 21122009.003-АК-ОЛ-001 | шт | 1 | -//- | -//- | -//-
337 | 642 | Интеллектуальный датчик избыточного давления взрывозащищенный (ExiallCT5X). Предел измерения 0…1,8Мпа. Подключение со стороны прибора: наружная резьба М20х1,5. Визуальный цифровой индикатор, настройка:мА Предел доп.осн.прив.погр.: 0,5%. Выходной сигнал 4…20 мА с HART-проколом. Материал: нерж. сталь 316L. (Siemens, Германия) | 7MF4033-1EA50-2BB6-Z A01+С11+Y01(Y01: 0-1,8МПа) | Опрос.лист 21122009.003-АК-ОЛ-001 | шт | 10 | -//- | -//- | -//-
338 | 643 | Интеллектуальный датчик избыточного давления взрывозащищенный (ExiallCT5X). Предел измерения 0…1,8Мпа. Подключение со стороны прибора: наружная резьба М20х1,5. Предел доп.осн.прив.погр.: 0,5%. Выходной сигнал 4…20 мА с HART-проколом. Материал: нерж. сталь 316L. (Siemens, Германия) | 7MF4033-1EA50-2BB1-Z A01+С11+Y01(Y01: 0-1,8МПа) | Опрос.лист 21122009.003-АК-ОЛ-001 | шт | 11 | -//- | -//- | -//-
339 | 644 | Интеллектуальный датчик избыточного давления взрывозащищенный (ExiallCT5X). Предел измерения 0…5,5Мпа. Подключение со стороны прибора: наружная резьба М20х1,5. Предел доп.осн.прив.погр.: 0,5%. Выходной сигнал 4…20 мА с HART-проколом. Материал: нерж. сталь 316L (Siemens, Германия) | 7MF4033-1EA50-2BB6-Z A01+С11+Y01(Y01: 0-5,5МПа) | Опрос.лист 575.21-АК.ОЛ1 | шт | 1 | -//- | -//- | -//-
340 | 645 | Интеллектуальный датчик избыточного давления взрывозащищенный (ExiallCT5X). Предел измерения 0…1,6Мпа. Подключение со стороны прибора: наружная резьба М20х1,5. Визуальный цифровой индикатор, настройка:мА Предел доп.осн.прив.погр.: 0,5%. Выходной сигнал 4…20 мА с HART-проколом. Материал: нерж. сталь 316L. (Siemens, Германия) | 7MF4033-1EA50-2BB6-Z A01+С11+Y01(Y01: 0-1,6МПа) | Опрос.лист 575.11-АК.ОЛ1 575.17-АК.ОЛ1 | шт | 2 | -//- | -//- | -//-
341 | 646 | Интеллектуальный датчик избыточного давления взрывозащищенный (ExiallCT5X). Предел измерения 0…1,6Мпа. Подключение со стороны прибора: наружная резьба М20х1,5. Визуальный цифровой индикатор, настройка:мА Предел доп.осн.прив.погр.: 0,5%. Выходной сигнал 4…20 мА с HART-проколом. Материал: нерж. сталь 316L. (Siemens, Германия) | 7MF4033-1EA50-2BB6-Z A01+С11+Y01(Y01: 0-1,6МПа) | Опрос.лист 575.12-АК.ОЛ1 | шт | 1 | -//- | -//- | -//-
342 | 647 | Интеллектуальный датчик избыточного давления взрывозащищенный (ExiallCT5X). Предел измерения 0…1,0Мпа. Подключение со стороны прибора: наружная резьба М20х1,5. Предел доп.осн.прив.погр.: 0,5%. Выходной сигнал 4…20 мА с HART-проколом. Материал: нерж. сталь 316L. (Siemens, Германия) | 7MF4033-1DA50-2BB1-Z A01+С11+Y01(Y01: 0-0,6МПа) | Опрос.лист 575.15-АК.ОЛ1 | шт | 16 | -//- | -//- | -//-
343 | 648 | Интеллектуальный датчик избыточного давления взрывозащищенный (ExiallCT5X). Предел измерения 0…1,0Мпа. Подключение со стороны прибора: наружная резьба М20х1,5. Предел доп.осн.прив.погр.: 0,5%. Выходной сигнал 4…20 мА с HART-проколом. Материал: нерж. сталь 316L. (Siemens, Германия), без клапанного блока | 7MF4033-1DA50-2BB1-Z A01+С11+Y01(Y01: 0-0,6МПа) |  | шт | 1 | -//- | -//- | -//-
344 | 649 | Интеллектуальный датчик избыточного давления взрывозащищенный (ExiallCT5X). Предел измерения 0…1,6Мпа. Подключение со стороны прибора: наружная резьба М20х1,5. Предел доп.осн.прив.погр.: 0,5%. Выходной сигнал 4…20 мА с HART-проколом. Материал: нерж. сталь 316L. (Siemens, Германия) | 7MF4033-1EA50-2BB1-Z A01+С11+Y01(Y01: 0-1,6МПа) | Опрос.лист 575.11-АК.ОЛ1 | шт | 2 | -//- | -//- | -//-
345 | 650 | Интеллектуальный датчик избыточного давления взрывозащищенный (ExiallCT5X). Предел измерения 0…0,5Мпа. Подключение со стороны прибора: наружная резьба М20х1,5. Предел доп.осн.прив.погр.: 0,5%. Выходной сигнал 4…20 мА с HART-проколом. Материал: нерж. сталь 316L. (Siemens, Германия) | 7MF4033-1DA50-2BB1-Z A01+С11+Y01(Y01: 0-0,5МПа) | Опрос.лист 575.17-АК.ОЛ1 | шт | 1 | -//- | -//- | -//-
346 | 651 | Интеллектуальный датчик избыточного давления взрывозащищенный (ExiallCT5X). Предел измерения 0…1,6Мпа. Подключение со стороны прибора: наружная резьба М20х1,5. Предел доп.осн.прив.погр.: 0,5%. Выходной сигнал 4…20 мА с HART-проколом. Материал: нерж. сталь 316L. (Siemens, Германия) | 7MF4033-1EA50-2BB1-Z A01+С11+Y01(Y01: 0-1,6МПа) | Опрос.лист 575.12-АК.ОЛ1 | шт | 3 | -//- | -//- | -//-
347 | 652 | Интеллектуальный преобразователь температуры во взрывозащищенном исполнении (ExiallCT5X). Диапазон преобразуемых температур -50...+150ºС.Точность измерения +/-0,5% Выходной сигнал 4…20 мА. Резьба присоединительного наружного штуцера М20х1,5. Длина монтажной части: 200мм. Кабельный ввод под бронированный кабель 15.9мм. В комплекте гильза защитная 2001-02. (ПГ "Метран") | ТСПУ Mетран-276-06Exia-200-0,5-Н10-(-50+150) С-4-20мА-Т5-У1.1-ГП Гильза защитная 2001-02-М20х1,5-М20х1,5-Н10-200 | Опрос.лист 575.5-АК-ОЛ2 575.4-АК-ОЛ2 | шт | 2 | -//- | -//- | -//-
348 | 653 | Интеллектуальный преобразователь температуры во взрывозащищенном исполнении (ExiallCT5X). Диапазон преобразуемых температур -50...+150ºС.Точность измерения +/-0,5% Выходной сигнал 4…20 мА. Резьба присоединительного наружного штуцера М20х1,5. Длина монтажной части: 100мм. Кабельный ввод под бронированный кабель 15.9мм. В комплекте гильза защитная 2001-02. (ПГ "Метран") | ТСПУ Mетран-276-06Exia-100-0,5-Н10-(-50+150) С-4-20мА-Т5-У1.1-ГП Гильза защитная 2001-02-М20х1,5-М20х1,5-Н10-100 | Опрос.лист 575.5-АК-ОЛ2 575.4-АК-ОЛ2 575.4-АК-ОЛ3 | шт | 5 | -//- | -//- | -//-
349 | 654 | Интеллектуальный преобразователь температуры во взрывозащищенном исполнении (ExiallCT5X). Диапазон преобразуемых температур -50...+150ºС.Точность измерения +/-0,5% Выходной сигнал 4…20 мА.Резьба присоединительного подвижного штуцера М20х1,5. Длина монтажной части: 500мм. Кабельный ввод под бронированный кабель 15,9мм. В комплекте гильза защитная 2001-02. (ПГ "Метран") | ТСПУ Mетран-276-06Exia-500-0,5-Н10-(-50+150) С-4-20мА-Т5-У1.1-ГП Гильза защитная 2001-02-М20х1,5-М20х1,5-Н10-500 | Опрос.лист 21122009.003-АК-ОЛ-002 | шт | 10 | -//- | -//- | -//-
350 | 655 | Интеллектуальный преобразователь температуры во взрывозащищенном исполнении (ExiallCT5X). Диапазон преобразуемых температур -50...+150ºС.Точность измерения +/-0,5% Выходной сигнал 4…20 мА.Резьба присоединительного подвижного штуцера М20х1,5. Длина монтажной части: 500мм. Кабельный ввод под бронированный кабель 15,9мм. В комплекте гильза защитная 2001-02. (ПГ "Метран") | ТСПУ Mетран-276-06Exia-500-0,5-Н10-(-50+150) С-4-20мА-Т5-У1.1-ГП Гильза защитная 2001-02-М20х1,5-М20х1,5-Н10-500 | Опрос.лист 575.15-АК.ОЛ2 | шт | 2 | -//- | -//- | -//-
351 | 656 | Интеллектуальный преобразователь температуры во взрывозащищенном исполнении (ExiallCT5X). Диапазон преобразуемых температур -50...+150ºС.Точность измерения +/-0,5% Выходной сигнал 4…20 мА.Резьба присоединительного подвижного штуцера М20х1,5. Длина монтажной части: 500мм. Кабельный ввод под бронированный кабель 15,9мм, без гильзы. (ПГ "Метран") | ТСПУ Mетран-276-06Exia-500-0,5-Н10-(-50+150) С-4-20мА-Т5-У1.1-ГП |  | шт | 1 | -//- | -//- | -//-
352 | 657 | Интеллектуальный преобразователь температуры во взрывозащищенном исполнении (ExiallCT5X). Диапазон преобразуемых температур -50...+150ºС.Точность измерения +/-0,5% Выходной сигнал 4…20 мА. Резьба присоединительного подвижного штуцера М20х1,5. Длина монтажной части: 200мм.Отверстие под кабельный ввод М20х1,5. В комплекте гильза защитная 2001-02. (ПГ "Метран") | ТСПУ Mетран-276-06Exia-200-0,5-Н10-(-50+150) С-4-20мА-Т5-У1.1-ГП Гильза защитная 2001-02-М20х1,5-М20х1,5-Н10-200 | Опрос.лист 575.21-АК.ОЛ2 | шт | 1 | -//- | -//- | -//-
353 | 658 | Интеллектуальный преобразователь температуры во взрывозащищенном исполнении (ExiallCT5X). Диапазон преобразуемых температур -40...+200ºС.Точность измерения +/-0,5% Выходной сигнал 4…20 мА. Резьба присоединительного подвижного штуцера М20х1,5. Длина монтажной части: 120мм. Кабельный ввод под бронированный кабель 15,9мм. В комплекте гильза защитная 2001-02. (ПГ "Метран") | ТСПУ Mетран-276-06Exia-120-0,5-Н10-(-50+150) С-4-20мА-Т5-У1.1-ГП Гильза защитная 2001-02-М20х1,5-М20х1,5-Н10-120 | Опрос.лист 575.4-АК.ОЛ3 | шт | 4 | -//- | -//- | -//-
354 | 659 | Интеллектуальный преобразователь температуры во взрывозащищенном исполнении (ExiallCT5X). Диапазон преобразуемых температур -40...+200ºС.Точность измерения +/-0,5% Выходной сигнал 4…20 мА. Резьба присоединительного подвижного штуцера М20х1,5. Длина монтажной части: 200мм. Кабельный ввод под бронированный кабель 15,9мм. В комплекте гильза защитная 2001-02. (ПГ "Метран") | ТСПУ Mетран-276-06Exia-200-0,5-Н10-(-50+150) С-4-20мА-Т5-У1.1-ГП Гильза защитная 2001-02-М20х1,5-М20х1,5-Н10-200 | Опрос.лист 575.17-ОЛ2 | шт | 1 | -//- | -//- | -//-
355 | 660 | Интеллектуальный преобразователь температуры во взрывозащищенном исполнении (ExiallCT5X). Диапазон преобразуемых температур -50...+150ºС.Точность измерения +/-0,5% Выходной сигнал 4…20 мА. Резьба присоединительного подвижного штуцера М20х1,5. Длина монтажной части: 100мм. Кабельный ввод под бронированный кабель 15,9мм. В комплекте гильза защитная 2001-02. (ПГ "Метран") | ТСПУ Mетран-276-06Exia-100-0,5-Н10-(-50+150) С-4-20мА-Т5-У1.1-ГП Гильза защитная 2001-02-М20х1,5-М20х1,5-Н10-100 | Опрос.лист 21122009.003-АК-ОЛ-002 Опрос.лист 21122009.003-АК-ОЛ-003 | шт | 11 | -//- | -//- | -//-
356 | 661 | Интеллектуальный преобразователь температуры во взрывозащищенном исполнении (ExiallCT5X). Диапазон преобразуемых температур -50...+150ºС.Точность измерения +/-0,5% Выходной сигнал 4…20 мА.Резьба присоединительного подвижного штуцера М20х1,5. Длина монтажной части: 100мм,без гильзы. Кабельный ввод под бронированный кабель 15,9мм. (ПГ "Метран") | ТСПУ Mетран-276-06Exia-100-0,5-Н10-(-50+150) С-4-20мА-Т5-У1.1-ГП |  | шт | 1 | -//- | -//- | -//-
357 | 662 | Интеллектуальный преобразователь температуры во взрывозащищенном исполнении (ExiallCT5X). Диапазон преобразуемых температур -40...+200ºС.Точность измерения +/-0,5% Выходной сигнал 4…20 мА. Резьба присоединительного подвижного штуцера М20х1,5. Длина монтажной части: 3900мм. В комплекте гильза защитная, кабельный ввод (d каб.=12.7 для крепления металлорукава диаметром 20,6) (EMERSON Process Management) | 248HAI1NOXAQ4 0065C01W0000N4060I1XA Гильза защитная ET23010121090J000009 | Опрос.лист 575.18-АК.ОЛ1 | шт | 1 | -//- | -//- | -//-
358 | 663 | Интеллектуальный преобразователь температуры во взрывозащищенном исполнении (ExiallCT5X). Диапазон преобразуемых температур -40...+200ºС.Точность измерения +/-0,5% Выходной сигнал 4…20 мА. Резьба присоединительного подвижного штуцера М20х1,5. Длина монтажной части: 3200мм. Кабельный ввод под бронированный кабель 15,9мм. В комплекте гильза защитная (EMERSON Process Management) | 248HAI1NOXAQ4 0065C01W0000N3360I1XA Гильза защитная ET23010121090J00000В | Опрос.лист 575.17-АК.ОЛ2 | шт | 1 | -//- | -//- | -//-
359 | 664 | Интеллектуальный преобразователь температуры во взрывозащищенном исполнении (ExiallCT5X). Диапазон преобразуемых температур -40...+800ºС.Точность измерения +/-0,5% Выходной сигнал 4…20 мА. Резьба присоединительного подвижного штуцера М20х1,5. Длина монтажной части: 120мм. Кабельный ввод под бронированный кабель 15,9мм. В комплекте гильза защитная 2001-02. (ПГ "Mетран") | ТХАУ Mетран-271-06Exia-120/120-0,5-Н10-(-40+800) С-4-20мА-Т5-У1.1-ГП Гильза защитная 2001-02-М20х1,5-М20х1,5-Н10-120 |  | шт | 2 | -//- | -//- | -//-
360 | 665 | Интеллектуальный преобразователь температуры во взрывозащищенном исполнении (ExiallCT5X). Диапазон преобразуемых температур -40...+200ºС.Точность измерения +/-0,5% Выходной сигнал 4…20 мА. Резьба присоединительного подвижного штуцера М20х1,5. Длина монтажной части: 100мм. Кабельный ввод под бронированный кабель 15,9мм. В комплекте гильза защитная 2001-02. (ПГ "Mетран") | ТСПУ Mетран-276-06Exia-100-0,5-Н10-(-50+150) С-4-20мА-Т5-У1.1-ГП Гильза защитная 2001-02-М20х1,5-М20х1,5-Н10-100 | Опрос.лист 575.17-АК.ОЛ3 | шт | 1 | -//- | -//- | -//-
361 | 666 | Волноводный радарный уровнемер Eclipse 705. Искробезопасная электрическая цепь (АТЕХ II 1 G EЕx ia IIC T4) Питание по 2-проводной измерительной цепи, 4-20мА с Hart Стандартная электроника (доля безопасных отказов SFF=85,4%) Цифровой дисплей и клавиатура. Диапазон измерений: 0...1100мм. Погрешность измерения ±5мм. Присоединение резьбовое 3/4" NPT Температура окружающей среды: -40...+70ºС. (Magnetrol, Бельгия) | 705-510А-А11+7МR-A110-110 | Опрос.лист 575.17-АК.ОЛ4 | шт | 1 | -//- | -//- | -//-
362 | 667 | Волноводный радарный уровнемер Eclipse 705. Искробезопасная электрическая цепь (АТЕХ II 1 G EЕx ia IIC T4) Питание по 2-проводной измерительной цепи, 4-20мА с Hart Стандартная электроника (доля безопасных отказов SFF=85,4%) Цифровой дисплей и клавиатура. Диапазон измерений: 0...1600мм. Погрешность измерения ±5мм. Присоединение резьбовое 3/4" NPT Температура окружающей среды: -40...+70ºС. (Magnetrol, Бельгия) | 705-510А-А11+7МR-A110-160 | Опрос.лист 575.4-АК.ОЛ4 | шт | 1 | -//- | -//- | -//-
363 | 668 | Волноводный радарный уровнемер Eclipse 705. Искробезопасная электрическая цепь (АТЕХ II 1 G EЕx ia IIC T4) Питание по 2-проводной измерительной цепи, 4-20мА с Hart Стандартная электроника (доля безопасных отказов SFF=85,4%) Цифровой дисплей и клавиатура. Диапазон измерений: 0...3300мм. Погрешность измерения ±5мм. Присоединение резьбовое 3/4" NPT Температура окружающей среды: -40...+70ºС. (Magnetrol, Бельгия) | 705-510А-А11+7МR-A110-330 | Опрос.лист 21122009.003-АК-ОЛ-004 | шт | 10 | -//- | -//- | -//-
364 | 669 | Волноводный радарный уровнемер Eclipse 705. Искробезопасная электрическая цепь (АТЕХ II 1 G EЕx ia IIC T4) Питание по 2-проводной измерительной цепи, 4-20мА с Hart Стандартная электроника (доля безопасных отказов SFF=85,4%) Цифровой дисплей и клавиатура. Диапазон измерений: 0...3300мм. Погрешность измерения ±5мм. Присоединение резьбовое 3/4" NPT Температура окружающей среды: -40...+70ºС. (Magnetrol, Бельгия) | 705-5100А-А11+7МR-A110-330 | Опрос.лист 21122009.003-АК-ОЛ-005 | шт | 11 | -//- | -//- | -//-
365 | 670 | Волноводный радарный уровнемер Eclipse 705. Искробезопасная электрическая цепь (АТЕХ II 1 G EЕx ia IIC T4) Питание по 2-проводной измерительной цепи, 4-20мА с Hart Стандартная электроника (доля безопасных отказов SFF=85,4%) "Слепой" преобразователь (нет дисплея/клавиатуры). Диапазон измерений: 0...3200мм. Погрешность измерения ±5мм. Присоединение резьбовое 3/4" NPT Температура окружающей среды: -40...+70ºС. (Magnetrol, Бельгия) | 705-5100А-А11+7МR-A110-320 | Опрос.лист 575.17-АК.ОЛ5 | шт | 1 | -//- | -//- | -//-
366 | 671 | Волноводный радарный уровнемер Eclipse 705. Искробезопасная электрическая цепь (АТЕХ II 1 G EЕx ia IIC T4) Питание по 2-проводной измерительной цепи, 4-20мА с Hart Стандартная электроника (доля безопасных отказов SFF=85,4%) "Слепой" преобразователь (нет дисплея/клавиатуры). Диапазон измерений: 0...3900мм. Погрешность измерения ±5мм. Присоединение резьбовое 3/4" NPT Температура окружающей среды: -40...+70ºС. (Magnetrol, Бельгия) | 705-5100А-А11+7МR-A110-390 | Опрос.лист 575.18-АК.ОЛ2 | шт | 1 | -//- | -//- | -//-
367 | 672 | Волноводный радарный уровнемер Eclipse 705. Искробезопасная электрическая цепь (АТЕХ II 1 G EЕx ia IIC T4) Питание по 2-проводной измерительной цепи, 4-20мА с Hart-протоколом. Стандартная электроника (доля безопасных отказов SFF=85,4%). Цифровой дисплей и клавиатура. Диапазон измерений: 0...3100мм. Погрешность измерения ±5мм. Присоединение резьбовое 3/4" NPT Температура окружающей среды: -40...+70ºС. (Magnetrol, Бельгия) | 705-510А-А11+7МR-A110-310 | Опрос.лист 575.5-АК-ОЛ5 | шт | 1 | -//- | -//- | -//-
368 | 673 | Волноводный радарный уровнемер Eclipse 705. Однокабельный GWR-зонд из нержавеющей стали 316 (1.4401). Питание по 2-проводной измерительной цепи, 4-20мА с Hart Стандартная электроника (доля безопасных отказов SFF=85,4%) "Слепой" преобразователь (нет дисплея/клавиатуры). Диапазон измерений: 0...12000мм. Погрешность измерения ±8мм. Присоединение фланцевое DN100 PN16 Type 1 GOST Температура окружающей среды: -40...+70ºС. (Magnetrol, Бельгия) | 705-5100-111+X7М1-AFA0-012 | Опрос.лист 575.15-АК.ОЛ3 | шт | 2 | -//- | -//- | -//-
369 | 674 | Ультразвуковой сигнализатор уровня Echotel 962 Блок электроники для модели Echotel 962 с зонтом 9М2 для двух уровней срабатывания. 1-ая точка Н-880мм от фланца 2-ая точка L-2950мм от фланца. АТЕХ II 1/2 G EEx d IIC T6, взрывонепроницаемая оболочка. Присоединение резьбовое 3/4" NPT Питание по отдельной линии 18-32 В пост. тока и релейным выходами 5А с позолоченными контактами. Температура окружающей среды: -40...+70ºС. (Magnetrol, Бельгия) | 962-2DA0-0C1+9M2-A11A-295(113) | Опросн.лист 21122009.003-АК-ОЛ-006 | шт | 11 | -//- | -//- | -//-
370 | 675 | Ультразвуковой сигнализатор уровня Echotel 961 Блок электроники для модели Echotel 961 с зонтом 9М1 для одного уровня срабатывания. Длина чувствительного элемента 200мм. АТЕХ II 1/2 G EEx d IIC T6, взрывонепроницаемая оболочка. Присоединение резьбовое 3/4" NPT Питание по отдельной линии 18-32 В пост. тока и релейным выходами 5А с позолоченными контактами. Температура окружающей среды: -40...+70ºС. (Magnetrol, Бельгия) | 961-2DA0-0C1+9M1-A11A-020 | Опросн.лист 575.5-АК-ОЛ6 575.4-АК.ОЛ5 | шт | 2 | -//- | -//- | -//-
371 | 676 | Вихревой расходомер . Диапазон измерений 0...350 Нм3/ч (по опрос. листу ) Тип исполнения: фланцевый Материалы, контактирующие со средой: Нержавеющие стали 316L Выходной сигнал: 4-20мА, HART Исполнение по взрывозащите: искробезопасная цепь 0ExiallCT5(T4)X |  | Опросн. лист 575.5-АК-ОЛ3 | шт | 1 | -//- | -//- | -//-
372 | 677 | Вихревой расходомер. Range/ Диапазон измерений13,154...214,803Нм3/ч (по опрос. листу 10..40Нм3/ч) Тип исполнения: фланцевый Материалы, контактирующие со средой: Нержавеющие стали 316L и CF3M Типоразмер кабельного ввода/материал корпуса: М20Х1,5, алюминий Выходной сигнал: 4-20мА, HART Исполнение по взрывозащите: искробезопасная цепь 0ExiallCT5(T4)X Ответный фланец 1/2"ANSI Class 150 |  | Опросн. лист 575.17-АК.ОЛ6 | шт | 1 | -//- | -//- | -//-
373 | 678 | Вихревой расходомер . Диапазон измерений 0...350 Нм3/ч (по опрос. листу ) Тип исполнения: фланцевый Диаметр трубопровода: 50мм Материалы, контактирующие со средой: Нержавеющие стали 316L и CF3M Типоразмер кабельного ввода/материал корпуса: М20Х1,5, алюминий Выходной сигнал: 4-20мА, HART Исполнение по взрывозащите: искробезопасная цепь 0ExiallCT5(T4)X |  | Опросн. лист 21122009.003-АК-ОЛ-007 | шт | 1 | -//- | -//- | -//-
374 | 679 | Вихревой расходомер Диапазон:0...40 Нм3/ч (по опрос. листу) Тип исполнения: фланцевый Материалы, контактирующие со средой: Нержавеющие стали 316L и CF3M Тип дисплея: ЖК-индикатор Выходной сигнал: 4-20мА, HART Исполнение по взрывозащите: искробезопасная цепь 0ExiallCT5(T4)X |  | Опросн. лист 575.5-АК-ОЛ4 | шт | 12 | -//- | -//- | -//-
375 | 680 | Вихревой расходомер Range/Диапазон:5,511...130,835Нм3/ч (по опрос. листу 10..120м3/ч) Тип исполнения: фланцевый. Присоединительный диаметр:80мм Материалы, контактирующие со средой: Нержавеющие стали 316L и CF3M Типоразмер кабельного ввода/материал корпуса:М20Х1,5 алюминий.Тип дисплея: ЖК-индикатор Выходной сигнал: 4-20мА, HART Исполнение по взрывозащите: искробезопасная цепь 0ExiallCT5(T4)X |  | Опросн. лист 575.21-АК-ОЛ3 | шт | 1 | -//- | -//- | -//-
376 | 681 | Устройство заземления цистерн взрывозащищенного исполнения 1ЕхibsllT6 . Диапазон окружающих температур -31…+47°С. Напряжение питания ~220В. Материалы : нержавеющая сталь Выходной сигнал: контакты реле | УЗА-4К | Опросн.лист 575.8-АК.ОЛ3 | шт | 6 | -//- | -//- | -//-
377 | 682 | Расходомер для измерения. Диапазон расходов 0…35Нм3/ч (по опрос.листу). Тип исполнения фланцевый. Измерение в одном направлении (не реверсивный). Погрешность измерения 1,0. Материалы контактирующие со средой: нержавеющие стали марки AISI 316L. Выходной сигнал 4...20мА, HART-протокол. Искробезопасная цепь. |  | Опрос.лист 575.8-АК.ОЛ4 | шт | 6 | -//- | -//- | -//-
|  | Метрологическое оборудование |  |  |  |  | -//- | -//- | -//-
378 | 683 | 475-Полевой коммуникатор модели 475 Н-Поддержка приборов HART Р-Перезаряжаемый Li-ion модуль питания 1-Источник питания/зарядное устройство (110-240В,50/60Гц) R-Сообщения и меню на русском языке KL-Искробезопасная электрическая цепь U-Easy Upgrade-возможность обновления ПО и базы данных приборов в течение 3лет G-Graphics-расширенные графические функции М-Возможность сохранения конфигураций приборов 9-Интерфейс Bluetooth отсутствует S-Защитный резиновый чехол (EMERSON Process Management) | 475HP1RKLUGM9S |  | шт | 1 | -//- | -//- | -//-
379 | 684 | Многофункциональный калибратор Метран-510-ПКМ Измеряемые и воспроизводимые сигналы: -ток; -напряжение; -сопротивление;-сигналы от термопреобразователей сопротивления (ТС) и/или термоэлектрических преобразователей (ТП). Источник питания:-4хАА NiCd, NiMH (встроенный); -сеть переменного тока 220В, 50Гц Степень защиты от пыли и влаги IP54 по ГОСТ14254 | Метран-510-ПКМ (код А) |  | шт | 1 | -//- | -//- | -//-
380 | 685 | Метрологический стенд для поверки и калибровки приборов давления с автоматическим заданием давления на базе прецизионнного контроллера давления. Диапазон задания давления: от-95кПа до 60МПа Эталоны давления: калибраторы давления серии Метран; -калибраторы давления пневматические серии Метран-500 Воздух Эталоны для измерения выходного сигнала: калибраторы серии Метран Питание датчиков давления напряжением 24 и36В, электроконтактных манометров 24В Питание стенда: электрическое питание 220В,50Гц,Р≤1кВт; пневматическое питание (компрессор, система питания, вакуумный насос) Габариты-не более 1600х1450х810м | ПГ "Метран" |  | шт | 1 | -//- | -//- | -//-
|  | Контроллерное оборудование |  |  |  |  | -//- | -//- | -//-
381 | 686 | Контроллер DeltaV MD Plus | DeltaV VE3006 |  | шт | 6 | -//- | -//- | -//-
382 | 687 | Лицензия на резервирование контроллера | VE31RED |  | шт | 2 | -//- | -//- | -//-
383 | 688 | 2-слотовая несущая панель для источников питания и контроллеров, горизонтальный монтаж. | VE3051CO |  | шт | 5 | -//- | -//- | -//-
384 | 689 | Системный блок питания для питания процессоров 24/12VDC | VE5009 |  | шт | 6 | -//- | -//- | -//-
385 | 690 | 8-слотовая несущая панель плат в/в с шиной заземления и одинарным удлинительным кабелем. | VE4050E1CO |  | шт | 9 | -//- | -//- | -//-
386 | 691 | 8-слотовая несущая панель плат в/в с шиной заземления | VE4050S2K1CO |  | шт | 4 | -//- | -//- | -//-
387 | 692 | Плата аналогового ввода: 16-канальная 4-20мА, HART, клеммный блок | VE4003S2B6 |  | шт | 24 | -//- | -//- | -//-
388 | 693 | Плата аналогового ввода: 8-канальная 4-20мА, HART, клеммный блок | VE4005S2B1 |  | шт | 9 | -//- | -//- | -//-
389 | 694 | Плата аналогового ввода: 8-канальная 4-20мА, HART, 24-х контактный клеммный блок | VE4003S2B5 |  | шт | 2 | -//- | -//- | -//-
390 | 695 | Плата дискретного ввода: 32-канальная, 24Vdc, сухой контакт, групповой клеммный блок (40-контактный разъем под выносную терминальную панель) | VE4001S2T2B5 |  | шт | 22 | -//- | -//- | -//-
391 | 696 | Плата дискретного ввода: 32-канальная, 24Vdc, сухой контакт, клеммный блок | VE4001S2T2B4 |  | шт | 4 | -//- | -//- | -//-
392 | 697 | Плата дискретного ввода: 32-канальная, потенциальный контакт 24Vdc, групповой клеммный блок (40-контактный разъем под выносную терминальную панель) | VE4002S1T2B6 |  | шт | 19 | -//- | -//- | -//-
393 | 698 | Плата дискретного ввода: 32-канальная, потенциальный контакт 24Vdc, клеммный блок | VE4002S1T2B5 |  | шт | 3 | -//- | -//- | -//-
394 | 699 | Плата последовательного интерфейса RS485/232 | VE4006P2 |  | шт | 4 | -//- | -//- | -//-
395 | 700 | Лицензия на порт последовательного интерфейса | VE4102 |  | шт | 8 | -//- | -//- | -//-
396 | 701 | Крышка пустого разъема на несущей панели | VE6101 |  | шт | 12 | -//- | -//- | -//-
397 | 702 | Терминальная панель с винтовыми клеммами для 32 канального модуля дискретного ввода | INT-DI322-ST |  | шт | 5 | -//- | -//- | -//-
398 | 703 | Интерфейсная терминальная панель для 32 канального модуля дискретного ввода | INT-DI322-ST |  | шт | 17 | -//- | -//- | -//-
399 | 704 | Интерфейсная терминальная панель для 32 канального модуля дискретного ввода, включает 32 реле, имеет светодиодные индикаторы состояния каждого канала | INT-DO32R-ST-STD |  | шт | 19 | -//- | -//- | -//-
400 | 705 | Терминальный кабель, длина 2м | CBL-SUBD37FSHD/2H Е1020/496 |  | шт | 38 | -//- | -//- | -//-
401 | 706 | Агрегаты бесперебойного питания АРС Smart-UPS 5000 | SURT5000XLI |  | шт | 2 | -//- | -//- | -//-
402 | 707 | Аккумулятор для ИБП АРС Smart-UPS 5000 | SURT192XLBP |  | шт | 2 | -//- | -//- | -//-
403 | 708 | ABP Rack ATS, 16A, 230V | АР7722А |  | шт | 1 | -//- | -//- | -//-
404 | 709 | Сервер Dell PowerEdge R720, установка в стойку | Е720 |  | шт | 1 | -//- | -//- | -//-
405 | 710 | Монитор Dell 19" | Р1913S |  | шт | 1 | -//- | -//- | -//-
406 | 711 | Сетевой коммутатор, Cisco 2960-24TC-L, 24 порта 10/100 BASE-TX с одним портом RJ45 uplink, и одним слотом для гигабитного модуля (порт RJ45 не используется при установке гигабитного модуля); шнур питания для Европы. | VE6032P3 |  | шт | 1 | -//- | -//- | -//-
407 | 712 | Блок разеток 19" | 7240.220 |  | шт | 1 | -//- | -//- | -//-
408 | 713 | Комплект из 8 запасных мини реле с одним перекидным контактом (standard contacts) для терминальных панелей INT-DO-32R и INT-DO32R-F | KIT8-REL24STD-945144 |  | шт | 1 | -//- | -//- | -//-
409 | 714 | Монитор Dell UltraSharp U2413 24" | U2413 |  | шт | 6 | -//- | -//- | -//-
410 | 715 | Рабочая станция Dell T3600, поддержка 2х мониторов | Т3600 |  | шт | 3 | -//- | -//- | -//-
411 | 716 | Принтер A4, HP LaserJet Pro P1102, USB | Р1102 |  | шт | 1 | -//- | -//- | -//-
412 | 717 | Источник питания QUINT-PS/1AC/12DC/15, с такт.генер.в перв.цепи, 24В пост. тока/15А, 1-фазн. SFB-техн. | 2866718 |  | шт | 7 | -//- | -//- | -//-
413 | 718 | Источник питания QUINT-PS/1AC/12DC/20, с такт.генер.в перв.цепи, 24В пост. тока/20А, 1-фазн. SFB-техн. | 2866776 |  | шт | 9 | -//- | -//- | -//-
414 | 719 | Диодный модуль 12-24DC/2X20/1X40 | 2320157 |  | шт | 6 | -//- | -//- | -//-
415 | 720 | Автоматический выключатель I.Расц=10А 2полюса | 24336 |  | шт | 12 | -//- | -//- | -//-
416 | 721 | Автоматический выключатель I.Расц=40А 2полюса | 24341 |  | шт | 18 | -//- | -//- | -//-
417 | 722 | Автоматический выключатель I.Расц=50А 2полюса | 24342 |  | шт | 3 | -//- | -//- | -//-
418 | 723 | Барьер искробезопасности для цепей ввода аналоговых сигналов, (2 канала 4-20мА, пассивный выход) | KFD2-STC4-Ex2-Y132953 |  | шт | 147 | -//- | -//- | -//-
419 | 724 | Барьер искробезопасности для цепей ввода аналоговых сигналов,одноканальный, вход 4...20мА, 2 выхода 4...20мА, HART -совместимый. | KFD2-STC4-Ex1.2О-Y122582 |  | шт | 23 | -//- | -//- | -//-
420 | 725 | Барьер искробезопасности для цепей вывода аналоговых сигналов, двухканальный | KFD2-SCD2-Ex2.LK |  | шт | 34 | -//- | -//- | -//-
421 | 726 | Барьер искробезопасности для цепей ввода дискретных сигналов, двухканальный | KFD2-SOT2-Ex2 |  | шт | 4 | -//- | -//- | -//-
422 | 727 | Преобразователь сигналов для цепей NAMUR одноканальный | KFA6-SR2-EX1.W |  | шт | 5 | -//- | -//- | -//-
423 | 728 | Коробка с пакетом ПО DeltaV, версия 11.3 русская, включает руководство по Началу Работы и установочные компакт-диски | VE2301R113L10 |  | шт | 1 | -//- | -//- | -//-
424 | 729 | ПО Профессиональный+, 1800 ТПУ, поставляется на мини-CD, в комплект входит ключ аппаратной защиты с интерфейсом USB. | VE2101VE1800 |  | шт | 1 | -//- | -//- | -//-
425 | 730 | ПО Операторский | VE2104 |  | шт | 2 | -//- | -//- | -//-
426 | 731 | ПО Интеграционный, ОРС-сервер на 1000 ТПУ | VE2201S01000 |  | шт | 1 | -//- | -//- | -//-
427 | 732 | Пакет расширения ПО Архиватор Данных Непрерывного Процесса на 1000 ТПУ (Для версии DeltaV 7.4.и выше | VE22UPS042 |  | шт | 2 | -//- | -//- | -//-
428 | 733 | ПО обработки 700 дискретных входов (ТПУ) | VE3111S00700 |  | шт | 1 | -//- | -//- | -//-
429 | 734 | ПО обработки 600 дискретных выходов (ТПУ) | VE3112S00600 |  | шт | 1 | -//- | -//- | -//-
430 | 735 | ПО обработки 350 дискретных входов (ТПУ) | VE3113S00350 |  | шт | 1 | -//- | -//- | -//-
431 | 736 | ПО обработки 100 дискретных выходов (ТПУ) | VE3114S00100 |  | шт | 1 | -//- | -//- | -//-
432 | 737 | Металлический корпус 2000х1000х600 без монтажной панели, двери с передней и задней стороны | 8006.500 |  | шт | 4 | -//- | -//- | -//-
433 | 738 | Передняя и задняя панели цоколя | 8601.000 |  | компл | 4 | -//- | -//- | -//-
434 | 739 | Боковые панели цоколя | 8601.060 |  | компл | 4 | -//- | -//- | -//-
435 | 740 | Боковые панели | 8106.235 |  | шт | 8 | -//- | -//- | -//-
436 | 741 | Кабельные шины для зажимов | 4336.000 |  | шт | 8 | -//- | -//- | -//-
437 | 742 | Кабели заземления | 2567.000 |  | упак. | 4 | -//- | -//- | -//-
438 | 743 | Кабели заземления | 2564.000 |  | упак. | 4 | -//- | -//- | -//-
439 | 744 | Шина заземления | 7113.000 |  | шт | 5 | -//- | -//- | -//-
440 | 745 | Стандартный светильник | 4138.180 |  | шт | 9 | -//- | -//- | -//-
441 | 746 | Монтажные шасси PS 23x73мм | 4380.000 |  | упак. | 4 | -//- | -//- | -//-
442 | 747 | Комбинированный держатель PS | 4183.000 |  | компл | 4 | -//- | -//- | -//-
443 | 748 | Системные шасси PS 23x73мм для TS, ES | 4373.000 |  | упак. | 24 | -//- | -//- | -//-
444 | 749 | Выходной фильтр 323х323х25 | 3243.200 |  | шт | 5 | -//- | -//- | -//-
445 | 750 | Кабель подключения для электропитания светильника | 4315.100 |  | упак. | 4 | -//- | -//- | -//-
446 | 751 | Металлический корпус 2000х800х800 со стеклянной дверью | 7820.750 |  | шт | 1 | -//- | -//- | -//-
447 | 752 | Передняя и задняя панели цоколя | 8601.805 |  | компл | 1 | -//- | -//- | -//-
448 | 753 | Боковые панели цоколя | 8601.085 |  | компл | 1 | -//- | -//- | -//-
449 | 754 | Боковые панели | 8108.235 |  | компл | 1 | -//- | -//- | -//-
450 | 755 | Профильная шина | 7827.201 |  | упак. | 2 | -//- | -//- | -//-
451 | 756 | Направляющая | 7827.550 |  | упак. | 1 | -//- | -//- | -//-
452 | 757 | Приборная полка | 7828.971 |  | шт | 6 | -//- | -//- | -//-
453 | 758 | Приборная полка выдвижная | 7000.625 |  | шт | 1 | -//- | -//- | -//-
454 | 759 | Ручка д/крейтов 3U (2шт./компл.) | 3636.010 |  | шт | 1 | -//- | -//- | -//-
455 | 760 | Кабельный канал ШхВ 40х80 (20м) | 8800.751 |  | упак. | 1 | -//- | -//- | -//-
456 | 761 | Кабельный канал ШхВ 60х80 (50м) | 8800.752 |  | упак. | 2 | -//- | -//- | -//-
457 | 762 | Кабельный канал ШхВ 100х80 (16м) | 8800.754 |  | упак. | 1 | -//- | -//- | -//-
458 | 763 | Зажимы для кабельных шин 12-16 (25шт. в упак.) | 2351.000 |  | упак. | 1 | -//- | -//- | -//-
459 | 764 | Зажимы для кабельных шин 14-18 (25шт. в упак.) | 2352.000 |  | упак. | 3 | -//- | -//- | -//-
460 | 765 | Зажимы для кабельных шин 22-26 (25шт. в упак.) | 2354.000 |  | упак. | 4 | -//- | -//- | -//-
461 | 766 | Зажимы для кабельных шин 46-50 (25шт. в упак.) | 2360.000 |  | упак. | 1 | -//- | -//- | -//-
462 | 767 | DIN-рейка 35мм, L=2м | TS 35/F6 |  | шт | 20 | -//- | -//- | -//-
463 | 768 | Проходные клеммы WDU 2.5 | 1020000000 |  | шт | 2440 | -//- | -//- | -//-
464 | 769 | Маркировка для клемм 1-50 | 473460001 |  | шт | 2970 | -//- | -//- | -//-
465 | 770 | Маркировка для клемм 51-100 | 473460051 |  | шт | 850 | -//- | -//- | -//-
466 | 771 | Концевые пластины для WDU 2.5 | 1059100000 |  | шт | 81 | -//- | -//- | -//-
467 | 772 | Штекерные мостики для WDU 2.5 | 1693890000 |  | шт | 4 | -//- | -//- | -//-
468 | 773 | Концевой стопор WЕW 35/2 | 1061200000 |  | шт | 94 | -//- | -//- | -//-
469 | 774 | Групповой держатель маркировки SchT 5S | 1631930000 |  | шт | 100 | -//- | -//- | -//-
470 | 775 | Защитная пластина группового держателя маркировки SchT 5S | 1631940000 |  | шт | 100 | -//- | -//- | -//-
471 | 776 | Клемма с держателем предохранителя WSI6 | 1011000000 |  | шт | 215 | -//- | -//- | -//-
472 | 777 | Маркировка для клемм-предохранителей WSI 6 | 1277060000 |  | шт | 185 | -//- | -//- | -//-
473 | 778 | Концевые пластины для WSI 6 | 1050000000 |  | шт | 65 | -//- | -//- | -//-
474 | 779 | Заземляющая клемма WPE 2.5 | 1010000000 |  | шт | 90 | -//- | -//- | -//-
475 | 780 | Клемма с держателем предохранителя WTR2.5/SI LD36V | 1763950000 |  | шт | 150 | -//- | -//- | -//-
476 | 781 | Маркировка для клемм-предохранителей WTR2.5/SI | 1277060000 |  | шт | 170 | -//- | -//- | -//-
477 | 782 | Релейный модуль в сборе PRS 24Vdc LD 1CO | 8533640000 |  | шт | 71 | -//- | -//- | -//-
478 | 783 | Релейный модуль в сборе PRS 230Vаc LD 1CO | 8556020000 |  | шт | 101 | -//- | -//- | -//-
479 | 784 | Катушка реле 24 VDC PT 570024 (10шт. в упак.) | 1180700000 |  | упак. | 1 | -//- | -//- | -//-
480 | 785 | Цоколи с прижимом РТ 28802 (25шт. в упак.) | 8572170000 |  | упак. | 1 | -//- | -//- | -//-
481 | 786 | Маркировка реле | 1061160000 |  | шт | 172 | -//- | -//- | -//-
482 | 787 | Штекерные мостики для реле (10шт. в упак.) | 1794080000 |  | упак. | 1 | -//- | -//- | -//-
483 | 788 | Предохранители инерционные (общего применения), рабочее напряжение до 250 В, максимальная мощность 1,6Вт. (10шт. в упак.) | G 20/1.0A/F 5x20мм /1,0A 0430700000 |  | упак. | 23 | -//- | -//- | -//-
484 | 789 | Предохранители инерционные (общего применения), рабочее напряжение до 250 В, максимальная мощность 1,6Вт. (10шт. в упак.) | G 20/2.0A/F 5x20мм /2,0A 0430900000 |  | упак. | 7 | -//- | -//- | -//-
485 | 790 | Предохранители инерционные (общего применения), рабочее напряжение до 250 В, максимальная мощность 1,6Вт. (10шт. в упак.) | G 20/4.0A/F 5x20мм /4,0A 0431200000 |  | упак. | 7 | -//- | -//- | -//-
486 | 791 | Предохранители инерционные (общего применения), рабочее напряжение до 250 В, максимальная мощность 1,6Вт. (10шт. в упак.) | G 20/5.0A/F 5x20мм /5,0A 0431300000 |  | упак. | 4 | -//- | -//- | -//-
487 | 792 | Partex профильный кембрик прозрачний для провода (200шт. в упак.) | РТ+10021А |  | упак. | 63 | -//- | -//- | -//-
488 | 793 | Partex бумага на профильный кембрик (1лист-594 маркировок) | PF10021 |  | лист. | 26 | -//- | -//- | -//-
489 | 794 | Кабельный наконечник без изоляции, 0,75мм2, 6мм, Цветовой код: DIN, серый, одинарные (500шт. в упак.) | 9019030000 |  | упак. | 17 | -//- | -//- | -//-
490 | 795 | Кабельный наконечник без изоляции, 0,75мм2, 8мм, Цветовой код: DIN, серый, двойной (500шт. в упак.) | 9037410000 |  | упак. | 6 | -//- | -//- | -//-
491 | 796 | Кабельный наконечник с изоляцией, 2,5мм2, 8мм (500шт. в упак.) | 9019160000 |  | упак. | 1 | -//- | -//- | -//-
492 | 797 | Кабельный наконечник, 2,5мм (500шт. в упак.) | 9200150000 |  | упак. | 2 | -//- | -//- | -//-
493 | 798 | Маркировка кабеля, 30х8мм, Полипропилен, Цвет: прозрачный (50шт. в упак.) | 1631910000 |  | упак. | 6 | -//- | -//- | -//-
494 | 799 | Маркировка клемм, MultiCard, 27x6.3mm, Бумага, Цвет: желтый (1лист 240 маркировок) | 4008190273361 |  | лист. | 2 | -//- | -//- | -//-
495 | 800 | Розетки сетевые RJ-45, спаренные |  |  | шт | 15 | -//- | -//- | -//-
496 | 801 | Разъемы сетевые | RJ-45 |  | шт | 100 | -//- | -//- | -//-
497 | 802 | Извещатель пожарный ручной взрывозащищенный (НПК "Эталон", г.Волгодонск) | ЕхИП 535-1В-А-К ТУ4371-091-12150638-2002 |  | шт | 3 | -//- | -//- | -//-
498 | 803 | Извещатель пожарный ручной взрывозащищенный (ЗАО "Светлана-Оптоэлектроника", г.Санкт-Петербург) | ЕхИП 535-1В-А-Б |  | шт | 8 | -//- | -//- | -//-
499 | 804 | Извещатель пожарный дымовой ИП212-44 (НВП "Болид", г.Москва) | ДИП-44 Шм2.402.001 |  | шт | 8 | -//- | -//- | -//-
500 | 805 | Извещатель пожарный дымовой оптико-электронный порогово-адресный (НВП "Болид", г.Москва) | ДИП-34А АЦДР.425232.002-01-02 |  | шт | 240 | -//- | -//- | -//-
501 | 806 | Извещатель пожарный ручной (НВП "Болид", г.Москва) | ИПР-3СУ ЦФСК.425232.001-01 |  | шт | 9 | -//- | -//- | -//-
502 | 807 | Извещатель пожарный ручной (НВП "Болид", г.Москва) | ИПР 513-3А исп.01 АЦДР.425211.002-01 |  | шт | 34 | -//- | -//- | -//-
503 | 808 | Извещатель пожарный тепловой максимально-дифференциальный адресно-аналоговый (НВП "Болид", г.Москва) | С2000-ИП исп.02 АЦДР.425214.002-02-02 |  | шт | 17 | -//- | -//- | -//-
504 | 809 | Извещатель пожарный тепловой максимально-дифференциальный адресный (НВП "Болид", г.Москва) | С2000-ИП-ПА АЦДР.425214.003 ЭТ |  | шт | 14 | -//- | -//- | -//-
505 | 810 | Извещатель пожарный тепловой точечный (кронштейн-натяжители 14шт., монтажные кольца, проволока) (ООО НФП "Спецсистемы", г.Тверь) | ИП 102-2х2 (МЕКЮ.686171.001) ТУ 25-0909.0010-93 |  | шт | 40 | -//- | -//- | -//-
506 | 811 | Извещатель пожарный тепловой многоточечный (кронштейн-натяжители 10шт., монтажные кольца, проволока) (ООО НФП "Спецсистемы", г.Тверь) | ИП 102-2х2 (МЕКЮ.686171.001) ТУ 25-0909.0010-93 |  | шт | 22 | -//- | -//- | -//-
507 | 812 | Извещатель пожарный дымовой | ИПР-212-ЗСУ |  | шт | 27 | -//- | -//- | -//-
508 | 813 | Извещатель охранный магнитоконтактный | ИО-102-6 |  | шт | 2 | -//- | -//- | -//-
509 | 814 | Извещатель охранный магнитоконтактный | ИО-102-4 |  | шт | 4 | -//- | -//- | -//-
510 | 815 | Извещатель пожарный ручной "Пуск газа" с откидной крышкой | ИПР-514-2 |  | шт | 2 | -//- | -//- | -//-
511 | 816 | Прибор премно-контрольный | С2000-АСПТ вер.3.00 |  | шт | 2 | -//- | -//- | -//-
512 | 817 | Блок контрольно-пусковой | С2000-КПБ |  | шт | 2 | -//- | -//- | -//-
513 | 818 | Блок индикации системы пожаротушения | С-2000-ПТ |  | шт | 1 | -//- | -//- | -//-
514 | 819 | Исполнительный релейный блок | С-2000-СП1 |  | шт | 1 | -//- | -//- | -//-
515 | 820 | Сигнализатор давления универсальный | СДУ-М |  | шт | 2 | -//- | -//- | -//-
516 | 821 | Блок разветвительно-изолирующий (НВП "Болид", г.Москва) | БРИЗ АЦДР.426475.004 |  | шт | 19 | -//- | -//- | -//-
517 | 822 | Блок разветвительно-изолирующий (НВП "Болид", г.Москва) | БРИЗ исп.01 АЦДР.426475.004-01 |  | шт | 32 | -//- | -//- | -//-
518 | 823 | Блок сопряжения с комплектом резисторов (для ППК "Сигнал-20П) (ООО НФП "Спецсистемы", г.Тверь) | ИП 102-2х2 (МЕКЮ.468353.012) ТУ 25-0909.0010-93 |  | шт | 2 | -//- | -//- | -//-
519 | 824 | Устройство контроля конечное УКК (ООО НФП "Спецсистемы", г.Тверь) | ИП 102-2х2 (МЕКЮ.305339.021) ТУ 25-0909.0010-93 |  | шт | 1 | -//- | -//- | -//-
520 | 825 | Контроллер двухпроводной линии связи (НВП "Болид", г.Москва) | С2000-КДЛ АЦДР.425621.001 ТУ |  | шт | 68 | -//- | -//- | -//-
521 | 826 | Прибор приемно-контрольный (НВП "Болид", г.Москва) | Сигнал-20П АЦДР.425533.001-01 РЭ |  | шт | 1 | -//- | -//- | -//-
522 | 827 | Прибор приемно-контрольный охранно-пожарный (НВП "Болид", г.Москва) | Сигнал-10П АЦДР.425513.010 |  | шт | 2 | -//- | -//- | -//-
523 | 828 | Блок сигнально-пусковой (НВП "Болид", г.Москва) | С2000-СП1 АЦДР.425214.002-02-02 |  | шт | 8 | -//- | -//- | -//-
524 | 829 | Блок индикации (НВП "Болид", г.Москва) | С2000-БИ АЦДР.426469.015 |  | шт | 2 | -//- | -//- | -//-
525 | 830 | Пульт контроля и управления охранно-пожарный (НВП "Болид", г.Москва) | С2000-М АЦДР.426469.027РЭ |  | шт | 1 | -//- | -//- | -//-
526 | 831 | Устройство коммутации (НВП "Болид", г.Москва) | УК-ВК/04 АЦДР.425412.002-04 |  | шт | 8 | -//- | -//- | -//-
527 | 832 | Крепежное устройство для извещателей (НВП "Болид", г.Москва) | МК-2 |  | шт | 94 | -//- | -//- | -//-
528 | 833 | Резервированный источник питания | Скат 2400И7 |  | шт | 3 | -//- | -//- | -//-
529 | 834 | Извещатель пожарный ручной взрывозащищенный ЗАО НПК "Эталон", г.Волгодонск | Ех ИП 535-1В-А-Б ТУ 4371-091-12150638-02 |  | шт | 2 | -//- | -//- | -//-
530 | 835 | Адресный расширитель (НВП "Болид", г.Москва) | С2000-АР2 исп.02 АЦДР.426461.002 |  | шт | 2 | -//- | -//- | -//-
531 | 836 | Резервированный источник питания 24В 3А в комплекте с аккумулятор. батареей 12В, емк. 7Ач (х2) (НВП "Болид", г.Москва) | РИП-24 исп.01 АЦДР436534.002-01 |  | шт | 2 | -//- | -//- | -//-
| Отдел кабельной продукции. Кабели силовые. | [5 empty] | -//- | -//- | -//-
532 | 837 | Кабель силовой с медными жилами с ПВХ изоляцией и оболочкой, не распространяющий горение, сечением: 5х6мм2 | ВВГнг-1000 |  | км | 0.221 | -//- | -//- | -//-
533 | 838 | Кабель силовой с медными жилами с ПВХ изоляцией и оболочкой, не распространяющий горение, сечением: 5х4 мм2 | ВВГнг-1000 |  | км | 0.344 | -//- | -//- | -//-
534 | 839 | Кабель силовой с медными жилами с ПВХ изоляцией и оболочкой, не распространяющий горение, сечением: 5х2,5 мм2 | ВВГнг-1000 |  | км | 1.046 | -//- | -//- | -//-
535 | 840 | Кабель силовой с медными жилами с ПВХ изоляцией и оболочкой, не распространяющий горение, сечением: 5х1,5 мм2 | ВВГнг-1000 |  | км | 0.118 | -//- | -//- | -//-
536 | 841 | Кабель силовой с медными жилами с ПВХ изоляцией и оболочкой, не распространяющий горение, сечением: 4х1,5 мм2 | ВВГнг-1000 |  | км | 0.476 | -//- | -//- | -//-
537 | 842 | Кабель силовой с медными жилами с ПВХ изоляцией и оболочкой, не распространяющий горение, сечением: 4х2,5 мм2 | ВВГнг-1000 |  | км | 0.082 | -//- | -//- | -//-
538 | 843 | Кабель силовой с медными жилами с ПВХ изоляцией и оболочкой, не распространяющий горение, сечением: 4х95 мм2 | ВВГнг-1000 |  | км | 0.1 | -//- | -//- | -//-
539 | 844 | Кабель силовой с медными жилами с ПВХ изоляцией и оболочкой, не распространяющий горение, сечением: 3х4 мм2 | ВВГнг-1000 |  | км | 0.088 | -//- | -//- | -//-
540 | 845 | Кабель силовой с медными жилами с ПВХ изоляцией и оболочкой, не распространяющий горение, сечением: 5х35 мм2 | ВВГнг-1000 |  | км | 0.04 | -//- | -//- | -//-
541 | 846 | Кабель силовой с медными жилами с ПВХ изоляцией и оболочкой, не распространяющий горение, сечением: 5х240 мм2 | ВВГнг-1000 |  | км | 0.1 | -//- | -//- | -//-
542 | 847 | Кабель силовой с медными жилами с ПВХ изоляцией и оболочкой, с защитным покрытием не распространяющий горение, сечением: 3х1,5мм2 | ВБбШнг-1000 |  | км | 0.27 | -//- | -//- | -//-
543 | 848 | Кабель силовой с медными жилами с ПВХ изоляцией и оболочкой, с защитным покрытием не распространяющий горение, сечением: 3х2,5мм2 | ВБбШнг-1000 |  | км | 0.2 | -//- | -//- | -//-
544 | 849 | Кабель силовой с медными жилами с ПВХ изоляцией и оболочкой, с защитным покрытием не распространяющий горение, сечением: 4х2,5мм2 | ВБбШнг-1000 |  | км | 0.5 | -//- | -//- | -//-
545 | 850 | Кабель силовой с медными жилами с ПВХ изоляцией и оболочкой, с защитным покрытием не распространяющий горение, сечением: 4х35мм2 | ВБбШнг-1000 |  | км | 0.5 | -//- | -//- | -//-
546 | 851 | Кабель силовой с медными жилами с ПВХ изоляцией и оболочкой, с защитным покрытием не распространяющий горение, сечением: 4х240 мм2 | ВБбШвнг-1000 |  | км | 0.15 | -//- | -//- | -//-
547 | 852 | Кабель силовой с медными жилами с ПВХ изоляцией и оболочкой, с защитным покрытием не распространяющий горение, сечением: 4х120 мм2 | ВБбШвнг-1000 |  | км | 0.41 | -//- | -//- | -//-
548 | 853 | Кабель силовой с медными жилами с ПВХ изоляцией и оболочкой, с защитным покрытием не распространяющий горение, сечением: 4х70 мм2 | ВБбШвнг-1000 |  | км | 1.89 | -//- | -//- | -//-
549 | 854 | Кабель силовой с медными жилами с ПВХ изоляцией и оболочкой, с защитным покрытием не распространяющий горение, сечением: 4х50 мм2 | ВБбШвнг-1000 |  | км | 2.17 | -//- | -//- | -//-
550 | 855 | Кабель силовой с медными жилами с ПВХ изоляцией и оболочкой, с защитным покрытием не распространяющий горение, сечением: 4х95 мм2 | ВБбШвнг-1000 |  | км | 0.99 | -//- | -//- | -//-
551 | 856 | Кабель силовой с медными жилами с ПВХ изоляцией и оболочкой, с защитным покрытием не распространяющий горение, сечением: 4х25 мм2 | ВБбШвнг-1000 |  | км | 1.555 | -//- | -//- | -//-
552 | 857 | Кабель силовой с медными жилами с ПВХ изоляцией и оболочкой, с защитным покрытием не распространяющий горение, сечением: 4х16 мм2 | ВБбШвнг-1000 |  | км | 0.885 | -//- | -//- | -//-
553 | 858 | Кабель силовой с медными жилами с ПВХ изоляцией и оболочкой, с защитным покрытием не распространяющий горение, сечением: 4х35 мм2 | ВБбШвнг-1000 |  | км | 0.825 | -//- | -//- | -//-
554 | 859 | Кабель силовой с медными жилами с ПВХ изоляцией и оболочкой, с защитным покрытием не распространяющий горение, сечением: 3х6 мм2 | ВБбШвнг-1000 |  | км | 0.43 | -//- | -//- | -//-
555 | 860 | Кабель силовой с медными жилами с ПВХ изоляцией и оболочкой, с защитным покрытием не распространяющий горение, сечением: 4х2,5 мм2 | ВБбШвнг-1000 |  | км | 19.265 | -//- | -//- | -//-
556 | 861 | Кабель силовой с медными жилами с ПВХ изоляцией и оболочкой, с защитным покрытием не распространяющий горение, сечением: 4х6 мм2 | ВБбШвнг-1000 |  | км | 1.17 | -//- | -//- | -//-
557 | 862 | Кабель силовой с медными жилами с ПВХ изоляцией и оболочкой, с защитным покрытием не распространяющий горение, сечением: 4х10 мм2 | ВБбШвнг-1000 |  | км | 2.02 | -//- | -//- | -//-
558 | 863 | Кабель силовой с медными жилами с ПВХ изоляцией и оболочкой, с защитным покрытием не распространяющий горение, сечением: 3х2,5 мм2 | ВБбШвнг-1000 |  | км | 0.5 | -//- | -//- | -//-
|  | Кабели контрольные |  |  |  |  | -//- | -//- | -//-
559 | 864 | Кабель контрольный с медными жилами с ПВХ изоляцией в ПВХ оболочке пониженной горючести: 4х1,0 мм2 | КВВГнг-660 |  | км | 0.703 | -//- | -//- | -//-
560 | 865 | Кабель контрольный с медными жилами с ПВХ изоляцией в ПВХ оболочке пониженной горючести: 4х1,5 мм2 | КВВГнг |  | км | 0.15 | -//- | -//- | -//-
561 | 866 | Кабель контрольный с медными жилами с ПВХ изоляцией в ПВХ оболочке пониженной горючести: 7х1,0 мм2 | КВВГнг-660 |  | км | 0.238 | -//- | -//- | -//-
562 | 867 | Кабель контрольный с медными жилами с ПВХ изоляцией в ПВХ оболочке пониженной горючести: 10х1,0 мм2 | КВВГнг |  | км | 1.755 | -//- | -//- | -//-
563 | 868 | Кабель контрольный с медными жилами с ПВХ изоляцией в ПВХ оболочке пониженной горючести: 14х1,0 мм2 | КВВГнг |  | км | 3.455 | -//- | -//- | -//-
564 | 869 | Кабель контрольный монтажный, с комбинированной изоляцией экранированный, бронированный из ацинкованный стальной проволоки с внешней оболочкой и изоляцией из ПВХ, с пониженный горючестью сечением: 14х(2х1,5) мм2 | МКЭШвнг |  | км | 1.206 | -//- | -//- | -//-
565 | 870 | Кабель контрольный монтажный, с комбинированной изоляцией экранированный, бронированный из ацинкованный стальной проволоки с внешней оболочкой и изоляцией из ПВХ, с пониженный горючестью сечением: 14х(2х1) мм2 | МКЭШвнг |  | км | 0.29 | -//- | -//- | -//-
566 | 871 | Кабель контрольный монтажный, с комбинированной изоляцией экранированный, бронированный из ацинкованный стальной проволоки с внешней оболочкой и изоляцией из ПВХ, с пониженный горючестью сечением: 10х(2х1) мм2 | МКЭШвнг |  | км | 3.182 | -//- | -//- | -//-
567 | 872 | Кабель контрольный монтажный, с комбинированной изоляцией экранированный, бронированный из ацинкованный стальной проволоки с внешней оболочкой и изоляцией из ПВХ, с пониженный горючестью сечением: 2х(2х1) мм2 | МКЭШвнг |  | км | 7.065 | -//- | -//- | -//-
568 | 873 | Кабель контрольный монтажный, с комбинированной изоляцией экранированный, бронированный из ацинкованный стальной проволоки с внешней оболочкой и изоляцией из ПВХ, с пониженный горючестью сечением: 4х(2х1) мм2 | МКЭШвнг |  | км | 0.735 | -//- | -//- | -//-
569 | 874 | Кабель контрольный монтажный, с комбинированной изоляцией экранированный, бронированный из ацинкованный стальной проволоки с внешней оболочкой и изоляцией из ПВХ, с пониженный горючестью сечением: 5х(2х1) мм2 | МКЭШвнг |  | км | 0.853 | -//- | -//- | -//-
570 | 875 | Кабель контрольный монтажный, с комбинированной изоляцией экранированный, бронированный из ацинкованный стальной проволоки с внешней оболочкой и изоляцией из ПВХ, с пониженный горючестью сечением: 7х(2х1) мм2 | МКЭШвнг |  | км | 5.181 | -//- | -//- | -//-
571 | 876 | Кабель контрольный с медными жилами с ПВХ изоляцией, с броней из двух стальных оцинкованных лент, с защитным шлангом из ПВХ-пластиката, не распространяющий горение, сечением: 4х1 мм2 | КВБШвнг |  | км | 2.994 | -//- | -//- | -//-
572 | 877 | Кабель контрольный с медными жилами с ПВХ изоляцией, с броней из двух стальных оцинкованных лент, с защитным шлангом из ПВХ-пластиката, не распространяющий горение, сечением: 4х2,5 мм2 | КВБШвнг |  | км | 0.69 | -//- | -//- | -//-
573 | 878 | Кабель контрольный с медными жилами с ПВХ изоляцией, с броней из двух стальных оцинкованных лент, с защитным шлангом из ПВХ-пластиката, не распространяющий горение, сечением: 7х1 мм2 | КВБШвнг |  | км | 0.659 | -//- | -//- | -//-
574 | 879 | Кабель контрольный с медными жилами с ПВХ изоляцией, с броней из двух стальных оцинкованных лент, с защитным шлангом из ПВХ-пластиката, не распространяющий горение, сечением: 10х1 мм2 | КВБШвнг |  | км | 1.241 | -//- | -//- | -//-
575 | 880 | Кабель контрольный с медными жилами с ПВХ изоляцией, с броней из двух стальных оцинкованных лент, с защитным шлангом из ПВХ-пластиката, не распространяющий горение, сечением: 14х1 мм2 | КВБШвнг |  | км | 5.571 | -//- | -//- | -//-
576 | 881 | Кабель контрольный с медными жилами с ПВХ изоляцией, с броней из двух стальных оцинкованных лент, с защитным шлангом из ПВХ-пластиката, не распространяющий горение, сечением: 19х1 мм2 | КВБШвнг |  | км | 2.593 | -//- | -//- | -//-
577 | 882 | Кабель контрольный с медными жилами с ПВХ изоляцией, с броней из двух стальных оцинкованных лент, с защитным шлангом из ПВХ-пластиката, не распространяющий горение, сечением: 27х1 мм2 | КВБШвнг |  | км | 0.69 | -//- | -//- | -//-
578 | 883 | Кабель контрольный с медными жилами с ПВХ изоляцией, с броней из двух стальных оцинкованных лент, с защитным шлангом из ПВХ-пластиката, не распространяющий горение, сечением: 37х1 мм2 | КВБШвнг |  | км | 3.769 | -//- | -//- | -//-
579 | 884 | Кабель контрольный с медными жилами с ПВХ изоляцией, с броней из двух стальных оцинкованных лент, с защитным шлангом из ПВХ-пластиката, не распространяющий горение, сечением: 4х1,0 мм2 | КВБбШвнг |  | км | 1.051 | -//- | -//- | -//-
580 | 885 | Кабель контрольный с медными жилами с ПВХ изоляцией, с броней из двух стальных оцинкованных лент, с защитным шлангом из ПВХ-пластиката, не распространяющий горение, сечением: 10х1,0 мм2 | КВБбШвнг |  | км | 0.283 | -//- | -//- | -//-
581 | 886 | Кабель контрольный с медными жилами с ПВХ изоляцией, с броней из двух стальных оцинкованных лент, с защитным шлангом из ПВХ-пластиката, не распространяющий горение, сечением: 14х1,0 мм2 | КВБбШвнг |  | км | 0.732 | -//- | -//- | -//-
582 | 887 | Кабель контрольный с медными жилами с ПВХ изоляцией, с броней из двух стальных оцинкованных лент, с защитным шлангом из ПВХ-пластиката, не распространяющий горение, сечением: 14х1,5 мм2 | КВБбШвнг |  | км | 0.871 | -//- | -//- | -//-
583 | 888 | Кабель контрольный с медными жилами с ПВХ изоляцией, с броней из двух стальных оцинкованных лент, с защитным шлангом из ПВХ-пластиката, не распространяющий горение, сечением: 19х1,0 мм2 | КВБбШвнг |  | км | 0.275 | -//- | -//- | -//-
584 | 889 | Кабель контрольный с медными жилами с ПВХ изоляцией, с броней из двух стальных оцинкованных лент, с защитным шлангом из ПВХ-пластиката, не распространяющий горение, сечением: 37х1,0 мм2 | КВБбШвнг |  | км | 1.124 | -//- | -//- | -//-
585 | 890 | Кабель контрольный с медными жилами с ПВХ изоляцией, с броней из двух стальных оцинкованных лент, с защитным шлангом из ПВХ-пластиката, не распространяющий горение, сечением: 19х1,0 мм2 | КВБбШвнг-1000 |  | км | 0.67 | -//- | -//- | -//-
586 | 891 | Кабель контрольный с медными жилами с ПВХ изоляцией, с броней из двух стальных оцинкованных лент, с защитным шлангом из ПВХ-пластиката, не распространяющий горение, сечением: 7х1,0 мм2 | КВБбШвнг-1000 |  | км | 0.905 | -//- | -//- | -//-
587 | 892 | Кабель контрольный с медными жилами с ПВХ изоляцией, с броней из двух стальных оцинкованных лент, с защитным шлангом из ПВХ-пластиката, не распространяющий горение, сечением: 7х1,5 мм2 | КВБбШвнг-1000 |  | км | 0.58 | -//- | -//- | -//-
588 | 893 | Кабель контрольный с медными жилами с ПВХ изоляцией, с броней из двух стальных оцинкованных лент, с защитным шлангом из ПВХ-пластиката, не распространяющий горение, сечением: 10х1 мм2 | КВВГнг |  | км | 0.22 | -//- | -//- | -//-
589 | 894 | Кабель контрольный с медными жилами с ПВХ изоляцией, с броней из двух стальных оцинкованных лент, с защитным шлангом из ПВХ-пластиката, не распространяющий горение, сечением: 4х1,0 мм2 | КВВГнг |  | км | 0.08 | -//- | -//- | -//-
590 | 895 | Кабель контрольный с медными жилами с ПВХ изоляцией, с броней из двух стальных оцинкованных лент, с защитным шлангом из ПВХ-пластиката, не распространяющий горение, сечением: 4х1,5 мм2 | КВВГ |  | км | 0.005 | -//- | -//- | -//-
591 | 896 | Кабель контрольный с медными жилами с ПВХ изоляцией и оболочкой, не распространяющий горение, сечением: 4х1,0мм2 | КВБбШнг-1000 |  | км | 0.2 | -//- | -//- | -//-
592 | 897 | Кабель контрольный с медными жилами с ПВХ изоляцией, с броней из двух стальных оцинкованных лент, с защитным шлангом из ПВХ-пластиката, не распространяющий горение, сечением: 7х1,0мм2 | КВБбШвнг-1000 |  | км | 0.45 | -//- | -//- | -//-
593 | 898 | Кабель контрольный с медными жилами с ПВХ изоляцией, с броней из двух стальных оцинкованных лент, с защитным шлангом из ПВХ-пластиката, не распространяющий горение, сечением: 7х1,0мм2 | КВБбШнг-660 |  | км | 0.5 | -//- | -//- | -//-
|  | Провода установочные |  |  |  |  | -//- | -//- | -//-
594 | 899 | Проводник заземляющий 1х4,0 | ПВ3 |  | км | 0.462 | -//- | -//- | -//-
595 | 900 | Провод ПВ-3х0,75мм2 серый |  |  | км | 4.97 | -//- | -//- | -//-
596 | 901 | Провод ПВ-3х0,75мм2 черный |  |  | км | 0.412 | -//- | -//- | -//-
597 | 902 | Провод ПВ-3х0,75мм2 красный |  |  | км | 0.403 | -//- | -//- | -//-
598 | 903 | Провод ПВ-3х2,5мм2красный |  |  | км | 0.217 | -//- | -//- | -//-
599 | 904 | Провод ПВ-3х2,5мм2 желто-зеленый |  |  | км | 0.233 | -//- | -//- | -//-
600 | 905 | Провод медный ПВС 3х2,5мм2 |  |  | км | 0.154 | -//- | -//- | -//-
601 | 906 | Провод медный ПВС 3х1,5мм2 |  |  | км | 0.073 | -//- | -//- | -//-
602 | 907 | Кабель UTP 5 кат |  |  | км | 0.305 | -//- | -//- | -//-
|  | Провода и кабели связи |  |  |  |  | -//- | -//- | -//-
603 | 908 | Провод с медной жилой с изоляцией из ПВХ-пластиката, повышенной гибкости, сечением 6мм2 | ПВ3 |  | км | 0.016 | -//- | -//- | -//-
604 | 909 | Провод кроссовый станционный сечением 2х0,5мм2 (Группа компаний "Севкабель", г.Санкт-Петербург) | ПКСВ |  | км | 0.5 | -//- | -//- | -//-
605 | 910 | Кабель симметричный гибкий для систем автоматизации, огнестойкий, групповой прокладки, с пониженным дымо- и газовыделением, бронированный (НПП "Спецкабель"): 2x2x1,20 мм2 | КСБГКнг(А)-FRHF |  | км | 2.399 | -//- | -//- | -//-
606 | 911 | Кабель симметричный гибкий для систем автоматизации, огнестойкий, групповой прокладки, с пониженным дымо- и газовыделением, бронированный (НПП "Спецкабель"): 2х2х1,10 мм2 | КСБГКнг(А)-FRHF |  | км | 1.856 | -//- | -//- | -//-
607 | 912 | Кабель симметричный гибкий для систем автоматизации, огнестойкий, групповой прокладки, с пониженным дымо- и газовыделением, бронированный (НПП "Спецкабель"): 4х2х1,20 мм2 | КСБГКнг(А)-FRHF |  | км | 2.057 | -//- | -//- | -//-
608 | 913 | Кабель симметричный для систем сигнализации и управления, групповой прокладки, с пониженным дымо- и газовыделением, бронированный (НПП "Спецкабель"): 10x2x1,0 мм2 | КПСВЭВКВнг(А)-LS |  | км | 0.528 | -//- | -//- | -//-
609 | 914 | Кабель симметричный для систем сигнализации и управления, групповой прокладки, с пониженным дымо- и газовыделением, бронированный (НПП "Спецкабель"): 5x2x1,0 | КПСВЭВКВнг(А)-LS |  | км | 0.478 | -//- | -//- | -//-
610 | 915 | Кабель симметричный для систем сигнализации и управления, групповой прокладки, с пониженным дымо- и газовыделением, бронированный (НПП "Спецкабель"): 4х2х1,0 | КПСВЭВКВнг(А)-LS |  | км | 1.006 | -//- | -//- | -//-
611 | 916 | Кабель симметричный парной скрутки для групповой стационарной прокладки, пары с однопроволочными медными жилами диаметром 0,52мм, с изоляцией из сплошного полиэтилена, в общем экране из алюмолавсановой ленты из медной луженой проволки диаметром: 4х2х0,52мм2 (НПП "Спецкабель") | КВПЭфнг(А)-LS-5е |  | км | 0.3 | -//- | -//- | -//-
612 | 917 | Кабель симметричный парной скрутки для групповой стационарной прокладки в современных системах связи и сигнализации. Пары с однопроволочными медными жилами с изоляцией из поливинилхлоридного пластиката пониженной пожароопасности с низким дымо- и газовыделением в оболочке из поливинилхлоридного пластиката, поверх оболочки наложена водоблокирующая лента и броня в виде оплетки из стальных оцинкованных проволочек сечением: 1х2х2,5мм2 (НПП "Спецкабель") | КПСВВКВнг(А)-LS |  | км | 2.88 | -//- | -//- | -//-
613 | 918 | Кабель телефонный с полиэтиленовой изоляцией в оболочке из ПВХ пластикат пониженной пожароопасности (ОАО "Сарансккабель", г.Саранск, Мордовия): диаметром 10х2х0,64мм2 | ТПВнг-LS |  | км | 4.805 | -//- | -//- | -//-
614 | 919 | Кабель телефонный с полиэтиленовой изоляцией в оболочке из ПВХ пластикат пониженной пожароопасности (ОАО "Сарансккабель", г.Саранск, Мордовия): диаметром 30х2х0,64 мм2 | ТПВнг-LS |  | км | 0.3 | -//- | -//- | -//-
615 | 920 | Кабель "витая пара" категории 5 | КПП-ВП 8х2х0,5 |  | км | 0.5 | -//- | -//- | -//-
616 | 921 | Кабель для систем противопожарной защиты (НПП "Спецкабель") | КПСЭнг-FRLS 1x2x1,0 ТУ 16.К99-036-2007 |  | км | 2.585 | -//- | -//- | -//-
617 | 922 | Кабель симметричный огнестойкий для систем пожарной и охранной сигнализации, с однопроволочными медными проводниками, с изоляцией из огнестойкой кремнийорганической резины, в оболочке из ПВХ пластиката пониженной пожароопасности с низким дымо- и газовыделением сечением: 1х2х1,0мм2 (ООО НПП "Спецкабель", Россия, г.Москва) | КПСнг(А)-FRLS |  | км | 0.251 | -//- | -//- | -//-
618 | 923 | Кабель симметричный огнестойкий для систем пожарной и охранной сигнализации, с однопроволочными медными проводниками, с изоляцией из огнестойкой кремнийорганической резины, в оболочке из ПВХ пластиката пониженной пожароопасности с низким дымо- и газовыделением сечением: 1х2х1,5мм2 (ООО НПП "Спецкабель", Россия, г.Москва) | КПСнг(А)-FRLS |  | км | 0.067 | -//- | -//- | -//-
619 | 924 | Кабель симметричный парной скрутки для групповой, стационарной прокладки в структурированных кабельных системах, пары с однопроволочными медными жилами, с изоляцией из сплошного полиэтилена, оболочка из ПВХ пластиката пониженной пожароопасности с низким дымо- и газовыделением, белый, числом пар: 2х2х0,52мм2 (ООО НПП "Спецкабель", Россия, г.Москва) | КВПнг(А)-LS-5е |  | км | 2.118 | -//- | -//- | -//-
620 | 925 | Кабель симметричный парной скрутки для групповой, стационарной прокладки в структурированных кабельных системах, пары с однопроволочными медными жилами, с изоляцией из сплошного полиэтилена, оболочка из ПВХ пластиката пониженной пожароопасности с низким дымо- и газовыделением, белый, числом пар: ) 1х2х0,5мм2 (ООО НПП "Спецкабель", Россия, г.Москва | КПСВВнг LS |  | км | 0.25 | -//- | -//- | -//-
|  | Отдел высоковольтного оборудования |  |  |  |  | -//- | -//- | -//-
621 | 1202 | Комплектная двухтрансформаторная подстанция с масляными трансформаторами мощн.630кВА, схема соединения обмоток ∆ / Y | 2КТП-630-6/0,4 | Опр.лист 21122009.020-ЭОМ-ОЛ-001 | комп | 1 | -//- | -//- | -//-
622 | 1203 | Источник бесперебойного питания ~380В /24В, 6,3кВт/9кВА |  |  | шт | 1 | -//- | -//- | -//-
| II | Suwuklandyrylan gazy öndürmek boýunça Lebap önümçilik müdürliginiň Naýyp gaz käninde gurulýan "Suwuklandyrylan gazy kabul edýän we saklaýan desgasy Şifr 576 |  |  |  |  | -//- | -//- | -//-
623 | 292 | Автоматизированная дизельная электростанция мощн.528кВт | ДЭС-528-0,4кВ | Опр.лист 576-ЭС.ЭК.ЭН.О.2 | компл | 1 | -//- | -//- | -//-
624 | 293 | Комплектная двухтрансформаторная подстанция с масляными трансформаторами мощн.630кВА , схема соединения обмоток ∆ / Y | 2КТП-1000-6/0,4 | Опр.лист 21122011.014-ЭОМ-ОЛ-001 | компл | 1 | -//- | -//- | -//-
625 | 294 | Устройство катодной защиты с 2-мя преобразователями 6ВЩ-387.714 мощностью 2кВт каждый | УКЗН-А-0,22-2.0-2 У1 |  | шт | 2 | -//- | -//- | -//-
626 | 295 | Разъединитель с приводом ПРН 3-10 У1 | РЛНД.1-10/400У1 |  | компл | 4 | -//- | -//- | -//-
627 | 296 | Разрядник вентильный | РВО-10 |  | шт | 6 | -//- | -//- | -//-
628 | 297 | Предохранитель огневой из Ст09Г2С | ПО-080 |  | шт | 1 | -//- | -//- | -//-
629 | 298 | Изолятор штыревой | ШФ20Г |  | шт | 21 | -//- | -//- | -//-
630 | 299 | Изолятор подвесной | ПС70Д |  | шт | 24 | -//- | -//- | -//-
631 | 300 | Зажим аппаратный прессуемый | А1А-50-7 |  | шт | 6 | -//- | -//- | -//-
632 | 301 | Зажим аппаратный прессуемый | А2А-50-7 |  | шт | 12 | -//- | -//- | -//-
633 | 302 | Зажим петлевой | ПС2-1 |  | шт | 7 | -//- | -//- | -//-
634 | 303 | Зажим плашечный | ПА2-2 |  | шт | 30 | -//- | -//- | -//-
635 | 304 | Ушко однолапчатое | У1-7-16 |  | шт | 12 | -//- | -//- | -//-
636 | 305 | Звено промежуточное | ПРТ7-1 |  | шт | 12 | -//- | -//- | -//-
637 | 306 | Зажим натяжной клиновый | НКК-1-1Б |  | шт | 12 | -//- | -//- | -//-
638 | 307 | Муфта мачтовая | КМА |  | шт | 2 | -//- | -//- | -//-
|  | Отдел низковольтного оборудования. |  |  |  |  | -//- | -//- | -//-
639 | 308 | Щиток освещения взрывозащищенный из пластиката серии ЩОВ, 2ЕхеdllBT4, IP65 ("ВЭЛАН") | ЩОВ-5110Б |  | шт | 2 | -//- | -//- | -//-
640 | 309 | Щит распределительный в составе (наборной (на оборудовании Siemens)в том числе в составе: | ЩНО |  | компл | 1 | -//- | -//- | -//-
641 | 309.1 | - шкаф наполный с дверью ALFA 630 (в комплекте), IP43, с замком |  |  |  |  | -//- | -//- | -//-
642 | 309.2 | Блок автоматического переключения источников питания (АВР) SENTRON ATC5300 |  |  | шт | 1 | -//- | -//- | -//-
643 | 309.3 | Вводной автомат с моторным приводом 3VL1712-1DA33-8TD1-z M22 3P, Iн=63А |  |  | шт | 2 | -//- | -//- | -//-
644 | 309.4 | - контактор 3RT44-1AP01 Iн=65,0A |  |  | шт | 2 | -//- | -//- | -//-
645 |  | - на отходящих линиях: |  |  |  |  | -//- | -//- | -//-
646 | 309.5 | - автоматический выключатель 5SL/C/1P, Iн=16A |  |  | шт | 2 | -//- | -//- | -//-
647 | 309.6 | - автоматический выключатель 5SL/C/3P, Iн=16A |  |  | шт | 7 | -//- | -//- | -//-
648 | 309.7 | - клемная колодка N/PE |  |  | шт | 2 | -//- | -//- | -//-
649 | 310 | Шкафы навесного монтажа для модульных электроустановочных аппаратов с монтажной глубиной 70мм ("Siemens") в том числе в составе: | SIMBOX LC 8GB1 323-4 |  | компл | 1 | -//- | -//- | -//-
650 | 310.1 | Вводной автомат 5SL, 3P, Iн=63А |  |  | шт | 1 | -//- | -//- | -//-
|  | - на отходящих линиях: |  |  |  |  | -//- | -//- | -//-
651 | 310.2 | - автоматический выключатель 5SL/C/2P, Iн=16A |  |  | шт | 4 | -//- | -//- | -//-
652 | 310.3 | - дифференциальные автоматические выключатели 5SU1/C/2P, Iн=16A/IΔn=30mA |  |  | шт | 6 | -//- | -//- | -//-
653 | 310.4 | Автоматический выключатель серии SIRIUS Iн=4,2А ("Siemens") | 3RV20 11-0DA10 |  | шт | 1 | -//- | -//- | -//-
654 | 311 | Настенный распределительный шкаф (09-ШВР) в том числе в составе: | ALРНA 160 8GK1052-3KK21 |  | компл | 1 | -//- | -//- | -//-
655 | 311.1 | Блок автоматического переключения источников питания (АВР) SENTRON ATC5300 |  |  | шт | 1 | -//- | -//- | -//-
656 | 311.2 | Вводной автомат с моторным приводом 3VL1712-1DA33-8TD1-z M22 3P, Iн=250А |  |  | шт | 2 | -//- | -//- | -//-
|  | - на отходящих линиях: |  |  |  |  | -//- | -//- | -//-
657 | 311.3 | - автоматический выключатель 5SР4391-7, Iн=200A |  |  | шт | 1 | -//- | -//- | -//-
658 | 311.4 | - автоматический выключатель 5SL/C/3P, Iн=63A |  |  | шт | 1 | -//- | -//- | -//-
659 | 311.5 | - автоматический выключатель 5SL/C/3P, Iн=50A |  |  | шт | 2 | -//- | -//- | -//-
660 | 311.6 | - автоматический выключатель 5SL/C/3P, Iн=32A |  |  | шт | 1 | -//- | -//- | -//-
661 | 311.7 | - автоматический выключатель 5SL/C/2P, Iн=20A |  |  | шт | 1 | -//- | -//- | -//-
662 | 311.8 | - автоматический выключатель 5SL/C/2P, Iн=10 |  |  | шт | 1 | -//- | -//- | -//-
663 | 312 | Шкафы навесного монтажа для модульных электроустановочных аппаратов с монтажной глубиной 70мм (ШУВ) в том числе в составе: | SIMBOX 63 8GB5778 |  | компл | 1 | -//- | -//- | -//-
664 | 312.1 | Вводной автомат 5SY4380-7, 3P, Iн=160А |  |  | шт | 1 | -//- | -//- | -//-
665 | 312.2 | Расцепитель мин.напряжения 5ST3043 |  |  | шт | 1 | -//- | -//- | -//-
666 | 312.3 | Защитный автомат 5SL/B/1P, Iн=6A |  |  | шт | 1 | -//- | -//- | -//-
667 |  | - на отходящих линиях: |  |  |  |  | -//- | -//- | -//-
668 | 312.4 | - автоматический выключатель 5SL/C/3P, Iн=63A |  |  | шт | 2 | -//- | -//- | -//-
669 | 312.5 | - автоматический выключатель 5SL/C/2P, Iн=10A |  |  | шт | 1 | -//- | -//- | -//-
670 | 312.6 | - автоматический выключатель 5SL/C/2P, Iн=25A |  |  | шт | 11 | -//- | -//- | -//-
671 | 312.7 | Автоматический выключатель серии SIRIUS Iн=4,2А | 3RV20 11-0DA10 |  | шт | 1 | -//- | -//- | -//-
672 | 313 | Щит осветительный групповой на 24 модуля, на номинальное напряжение 220/380В, 50Гц, Imax=250А, IP30 (ЩО-1) состоящий из в том числе в составе: | SIMBOX LC 8GB5 742 |  | компл | 1 | -//- | -//- | -//-
673 | 313.1 | Вводной автомат 5SL, 3P, Iн=32А |  |  | шт | 1 | -//- | -//- | -//-
|  | - на отходящих линиях: |  |  |  |  | -//- | -//- | -//-
674 | 313.2 | - автоматический выключатель 5SL/C/1P, Iн=16A |  |  | шт | 9 | -//- | -//- | -//-
675 | 313.3 | - дифференциальный автоматический выключатель 5SU1/C/2P, Iн=16A/IΔn=30mA |  |  | шт | 7 | -//- | -//- | -//-
676 | 314 | Щит осветительный групповой на 12 модулей, на номинальное напряжение 220/380В, 50Гц, Imax=250А, IP30 (ЩАО-1) состоящий из | SIMBOX LC 8GB5 741 |  | компл | 1 | -//- | -//- | -//-
677 | 314.1 | Вводной автомат 5SL, 3P, Iн=25А |  |  | шт | 1 | -//- | -//- | -//-
678 |  | - на отходящих линиях: |  |  |  |  | -//- | -//- | -//-
679 | 314.2 | - автоматический выключатель 5SL/C/1P, Iн=16A |  |  | шт | 6 | -//- | -//- | -//-
680 | 315 | Настенный распределительный шкаф (011-ШВР) "Siemens" | ALРНA 160 8GK1052-3KK21 |  | компл | 1 | -//- | -//- | -//-
681 | 315.1 | Блок автоматического переключения источников питания (АВР) SENTRON ATC530 |  |  | шт | 1 | -//- | -//- | -//-
682 | 315.2 | Вводной автомат с моторным приводом 3VL17-1DA33-8TD1-z M 3P, Iн=500А |  |  | шт | 2 | -//- | -//- | -//-
|  | - на отходящих линиях: |  |  |  |  | -//- | -//- | -//-
683 | 315.3 | - автоматический выключатель 3VL17 08-1DA33 3P, 0AA0 Iн=80A |  |  | шт | 2 | -//- | -//- | -//-
684 | 315.4 | - автоматический выключатель 5SL6/C/3P, Iн=32A |  |  | шт | 1 | -//- | -//- | -//-
685 | 315.5 | - автоматический выключатель 5SL6/C/3P, Iн=25A |  |  | шт | 1 | -//- | -//- | -//-
686 | 315.6 | - автоматический выключатель 5SL6/C/1P, Iн=16A |  |  | шт | 3 | -//- | -//- | -//-
687 | 315.7 | - автоматический выключатель 5SL6/C/1P, Iн=6A |  |  | шт | 1 | -//- | -//- | -//-
688 | 315.8 | - автоматический выключатель SIRIUS 3RV10 31-4FA10, Iн=40A |  |  | шт | 3 | -//- | -//- | -//-
689 | 315.9 | - автоматический выключатель 400А |  |  | шт | 1 | -//- | -//- | -//-
690 | 315.10 | - автоматический выключатель SIRIUS 3RV20 11-1КА10, Iн=12,5A |  |  | шт | 4 | -//- | -//- | -//-
691 | 315.11 | - автоматический выключатель SIRIUS 3RV20 11-1АA10, Iн=1,6A |  |  | шт | 10 | -//- | -//- | -//-
692 | 315.12 | - контактор с навесным блок-контактами (съемными) 3RT10 34-1AP04, Iн=32A |  |  | шт | 2 | -//- | -//- | -//-
693 | 315.13 | - контактор с навесным блок-контактами (съемными) 3RА13 17-8ХВ30-1АР0, Iн=12A |  |  | шт | 3 | -//- | -//- | -//-
694 | 315.14 | - контактор с навесным блок-контактами (съемными) 3RА13 15-8ХВ30-1AP0, Iн=7A |  |  | шт | 11 | -//- | -//- | -//-
695 | 316 | Настенный распределительный шкаф (011-ШУ) "Siemens" в том числе в составе: | ALРНA 160 8GK1052-3KK21 |  | компл | 1 | -//- | -//- | -//-
696 | 316.1 | - автоматический выключатель 3VL47 40-1DC31 OA C1, Iн=400A |  |  | шт | 2 | -//- | -//- | -//-
697 | 316.2 | - контактор с навесным блок-контактами (съемными) 3RT10 65-6AP36, Iн=265A |  |  | шт | 4 | -//- | -//- | -//-
698 | 316.3 | - контактор с навесным блок-контактами (съемными) 3RT10 55-6AP36, Iн=150A |  |  | шт | 2 | -//- | -//- | -//-
699 | 316.4 | - реле времени 3RР15 74-1NP30 |  |  | шт | 2 | -//- | -//- | -//-
700 | 316.5 | - автоматический выключатель 5SL6/C/1P, Iн=6А |  |  | шт | 2 | -//- | -//- | -//-
701 | 316.6 | - блок контакты 3RH19 21-1FA22 |  |  | шт | 2 | -//- | -//- | -//-
702 | 317 | Шкафы навесного монтажа для модульных электроустановочных аппаратов с монтажной глубиной 70мм (ШУВ) ("Siemens") в том числе в составе: | SIMBOX 63 8GB5 776 |  | компл | 1 | -//- | -//- | -//-
703 | 317.1 | - автоматический выключатель 5SL6/C/3P, Iн=320A |  |  | шт | 1 | -//- | -//- | -//-
704 | 317.2 | Расцепитель мин.напряжения 5ST3 043 |  |  | шт | 1 | -//- | -//- | -//-
705 | 317.3 | - автоматический выключатель 5SL6 106-6/B/1P, Iн=6A |  |  | шт | 1 | -//- | -//- | -//-
|  | - на отходящих линиях: |  |  |  |  | -//- | -//- | -//-
706 | 317.4 | - автоматический выключатель 5SL6/C/3P, Iн=20A |  |  | шт | 1 | -//- | -//- | -//-
707 | 317.5 | - автоматический выключатель 5SL6/C/3P, Iн=10A |  |  | шт | 1 | -//- | -//- | -//-
708 | 317.6 | - автоматический выключатель 5SL6/C/1P, Iн=16A |  |  | шт | 2 | -//- | -//- | -//-
709 | 317.7 | - автоматический выключатель 5SL6/C/1P, Iн=250A |  |  | шт | 1 | -//- | -//- | -//-
710 | 317.8 | - автоматический выключатель 5SL6/C/1P, Iн=25A |  |  | шт | 1 | -//- | -//- | -//-
711 | 318 | Щит осветительный групповой на 12 модулей, на номинальное напряжение 220/380В, 50Гц, Imax=250А, IP30 (ЩО-1) состоящий из в том числе в составе: ("Siemens") | SIMBOX LC 8GB5 742 |  | компл | 1 | -//- | -//- | -//-
712 | 318.1 | Вводной автомат 5SL, 3P, Iн=16А |  |  | шт | 1 | -//- | -//- | -//-
|  | - на отходящих линиях: |  |  |  |  | -//- | -//- | -//-
713 | 318.2 | - автоматический выключатель 5SL/C/1P, Iн=10A |  |  | шт | 5 | -//- | -//- | -//-
714 | 319 | Щит распределительный напольной установки (ГРЩ): дополнительно в щите установлены аппараты управления в составе: |  |  | шт | 1 | -//- | -//- | -//-
715 | 319.1 | - Функциональный блок: | "Siemens" |  | шт | 2 | -//- | -//- | -//-
716 | 319.2 | - выключатель автоматический 5SL6/B/1P Iн=6А |  |  | шт | 1 | -//- | -//- | -//-
717 | 319.3 | - выключатель 3VL37 31-1AC36, I=250A |  |  | шт | 1 | -//- | -//- | -//-
718 | 319.4 | - контактор 3RT10 55-6AP36 с дополнительным блоком контактов 3RH19 21-1FA22 |  |  | шт | 1 | -//- | -//- | -//-
719 | 319.5 | - контактор 3RT10 45-1АР04 |  |  | шт | 1 | -//- | -//- | -//-
720 | 319.6 | - реле времени 3RP15 74-1NP 30 |  |  | шт | 1 | -//- | -//- | -//-
721 | 319.7 | - трансформатор тока 250/5А 4NC51 23-2CE20 |  |  | шт | 1 | -//- | -//- | -//-
722 | 319.8 | - преобразователь тока измерительный ЕП34Д О4.1,0-5А, 4-20мА |  |  | шт | 1 | -//- | -//- | -//-
723 | 320 | Щит распределительный напольной установки (1Щ): дополнительно в щите установлены аппараты управления в составе: | 21122011.014-ЭОМ-ОЛ-002 |  | шт | 1 | -//- | -//- | -//-
724 | 320.1 | - Функциональный блок: | "Siemens" |  | шт | 3 | -//- | -//- | -//-
725 | 320.2 | - выключатель автоматический 5SL6/B/1P Iн=6А |  |  | шт | 1 | -//- | -//- | -//-
726 | 320.3 | - выключатель 3RV13 31-4FC10, I=12A |  |  | шт | 1 | -//- | -//- | -//-
727 | 320.4 | - контактор 3RT10 35-1AP00 Iн=40A с дополнительным блоком контактов 3RH19 11-1FA22 |  |  | шт | 1 | -//- | -//- | -//-
728 | 320.5 | - реле тепловое 3RВ30 36-2UBO I13…50A |  |  | шт | 1 | -//- | -//- | -//-
729 | 320.6 | - трансформатор тока 50/5А 4NC51 12-2BC20 |  |  | шт | 1 | -//- | -//- | -//-
730 | 320.7 | - преобразователь тока измерительный ЕП34Д О4.1,0-5А, 4-20мА |  |  | шт | 1 | -//- | -//- | -//-
731 | 320.8 | - Функциональный блок: | "Siemens" |  | шт | 1 | -//- | -//- | -//-
732 | 320.9 | - выключатель автоматический 5SL6/B/1P Iн=6А |  |  | шт | 1 | -//- | -//- | -//-
733 | 320.10 | - выключатель 3RV13 41-4KC10, I=75A |  |  | шт | 1 | -//- | -//- | -//-
734 | 320.11 | - контактор 3RT10 45-1AP00 Iн=80A с дополнительным блоком контактов 3RH19 11-1FA22 |  |  | шт | 1 | -//- | -//- | -//-
735 | 320.12 | - реле тепловое 3RВ20 46-2UBO I25…100A |  |  | шт | 1 | -//- | -//- | -//-
736 | 320.13 | - трансформатор тока 100/5А 4NC51 17-2CC20 |  |  | шт | 1 | -//- | -//- | -//-
737 | 320.14 | - преобразователь тока измерительный ЕП34Д О4.1,0-5А, 4-20мА |  |  | шт | 1 | -//- | -//- | -//-
738 | 321 | Щит распределительный в составе (наборной (на оборудовании Siemens): - шкаф наполный с дверью ALFA 630 (в комплекте), IP43, с замком 1300х1950х320; вводная секция-блок АВР на базе микропроцессорной техники в составе: | Щ3 |  | компл | 1 | -//- | -//- | -//-
739 | 321.1 | - выключатель автоматический 5SР4/D/3P Iн=100А |  |  | шт | 2 | -//- | -//- | -//-
740 | 321.2 | - секционный выключатель 5SP4/D/3P Iн=80А |  |  | шт | 1 | -//- | -//- | -//-
|  | - на отходящих линиях: |  |  |  |  | -//- | -//- | -//-
741 | 321.3 | - защитный автомат 5SL6/C/3P, Iн=16A |  |  | шт | 35 | -//- | -//- | -//-
742 | 321.4 | - защитный автомат 5SL6/C/3P, Iн=25A |  |  | шт | 3 | -//- | -//- | -//-
743 | 322 | Шкафы навесного монтажа для модульных электроустановочных аппаратов с монтажной глубиной 70мм (ШУВ) в составе: |  |  | шт | 1 | -//- | -//- | -//-
744 | 322.1 | Вводной автомат 5SY4 340-7, 3P, Iн=125А |  |  | шт | 1 | -//- | -//- | -//-
745 | 322.2 | Расцепитель мин.напряжения 5ST3043 |  |  | шт | 1 | -//- | -//- | -//-
746 | 322.3 | Защитный автомат 5SL/B/1P, Iн=6A |  |  | шт | 1 | -//- | -//- | -//-
|  | - на отходящих линиях: |  |  |  |  | -//- | -//- | -//-
747 | 322.4 | - автоматический выключатель 5SL/C/3P, Iн=100A |  |  | шт | 1 | -//- | -//- | -//-
748 | 322.5 | - автоматический выключатель 5SL/C/1P, Iн=16A |  |  | шт | 2 | -//- | -//- | -//-
749 | 322.6 | - автоматический выключатель 5SL/C/1P, Iн=10A |  |  | шт | 4 | -//- | -//- | -//-
750 | 323 | Щит осветительный групповой на 12 модулей, на номинальное напряжение 220/380В, 50Гц, Imax=250А, IP30 (ЩРО) состоящий в составе из ("Siemens") | SIMBOX LC 8GB5 742 |  | компл | 1 | -//- | -//- | -//-
751 | 323.1 | Вводной автомат 5SL, 3P, Iн=16А |  |  | шт | 1 | -//- | -//- | -//-
|  | - на отходящих линиях: |  |  |  |  | -//- | -//- | -//-
752 | 323.2 | - автоматический выключатель 5SL/C/1P, Iн=10A |  |  | шт | 5 | -//- | -//- | -//-
753 | 324 | Щит осветительный групповой на 12 модулей, на номинальное напряжение 220/380В, 50Гц, Imax=250А, IP30 (ЩАО) состоящий из ("Siemens") | SIMBOX LC 8GB5 742 |  | компл | 1 | -//- | -//- | -//-
754 | 324.1 | Вводной автомат 5SL, 3P, Iн=16А |  |  | шт | 1 | -//- | -//- | -//-
|  | - на отходящих линиях: |  |  |  |  | -//- | -//- | -//-
755 | 324.2 | - автоматический выключатель 5SL/C/1P, Iн=10A |  |  | шт | 5 | -//- | -//- | -//-
756 | 325 | Коробка клеммная взрывозащищенная ТД "Горэкс", "Горная Автоматика" |  | опросн.лист 21122011.019-АК-ОЛ-002 | шт | 1 | -//- | -//- | -//-
757 | 326 | Коробка клеммная взрывозащищенная ТД "Горэкс", "Горная Автоматика" |  | опросн.лист 21122011.018-АК-ОЛ-002 | шт | 1 | -//- | -//- | -//-
758 | 327 | Коробка клеммная взрывозащищенная ТД "Горэкс", "Горная Автоматика" |  | опросн.лист 21122011.011-АК-ОЛ-008 | шт | 1 | -//- | -//- | -//-
759 | 328 | Коробка клеммная взрывозащищенная ТД "Горэкс", "Горная Автоматика" |  | опросн.лист 21122011.004-АК-ОЛ-016 | шт | 5 | -//- | -//- | -//-
760 | 329 | Коробка клеммная взрывозащищенная ТД "Горэкс", "Горная Автоматика" |  | опросн.лист 21122011.004-АК-ОЛ-017 | шт | 5 | -//- | -//- | -//-
761 | 330 | Коробка клеммная взрывозащищенная ТД "Горэкс", "Горная Автоматика" |  | опросн.лист 21122011.004-АК-ОЛ-018 | шт | 5 | -//- | -//- | -//-
762 | 331 | Коробка клеммная взрывозащищенная ТД "Горэкс", "Горная Автоматика" |  | опросн.лист 21122011.004-АК-ОЛ-019 | шт | 1 | -//- | -//- | -//-
763 | 332 | Коробка клеммная взрывозащищенная ТД "Горэкс", "Горная Автоматика" |  | опросн.лист 21122011.004-АК-ОЛ-020 | шт | 1 | -//- | -//- | -//-
764 | 333 | Коробка клеммная взрывозащищенная ТД "Горэкс", "Горная Автоматика" |  | опросн.лист 21122011.004-АК-ОЛ-021 | шт | 1 | -//- | -//- | -//-
765 | 334 | Коробка клеммная взрывозащищенная ТД "Горэкс", "Горная Автоматика" |  | опросн.лист 21122011.005-АК-ОЛ-017 | шт | 3 | -//- | -//- | -//-
766 | 335 | Коробка клеммная взрывозащищенная ТД "Горэкс", "Горная Автоматика" |  | опросн.лист 21122011.005-АК-ОЛ-018 | шт | 1 | -//- | -//- | -//-
767 | 336 | Коробка клеммная взрывозащищенная ТД "Горэкс", "Горная Автоматика" |  | опросн.лист 21122011.005-АК-ОЛ-019 | шт | 1 | -//- | -//- | -//-
768 | 337 | Коробка клеммная взрывозащищенная ТД "Горэкс", "Горная Автоматика" |  | опросн.лист 21122011.005-АК-ОЛ-020 | шт | 1 | -//- | -//- | -//-
769 | 338 | Коробка клеммная взрывозащищенная ТД "Горэкс", "Горная Автоматика" |  | опросн.лист 21122011.005-АК-ОЛ-021 | шт | 1 | -//- | -//- | -//-
770 | 339 | Коробка клеммная взрывозащищенная ТД "Горэкс", "Горная Автоматика" |  | опросн.лист 21122011.008-АК-ОЛ-009 | шт | 1 | -//- | -//- | -//-
771 | 340 | Коробка соединительная взрывозащищенная ТД "Горэкс", "Горная Автоматика" |  | опросн.лист 21122011.007-АК-ОЛ-003 | шт | 1 | -//- | -//- | -//-
772 | 341 | Выключатель клавишный, исп.IP66 для крепления на трубе, взрывозащищённый |  |  | шт | 3 | -//- | -//- | -//-
773 | 342 | Розетка штепсельная с защитным контактом, исп.IP44, 16А, взрывозащищённая Фирма "SHUKO" |  |  | шт | 1 | -//- | -//- | -//-
774 | 343 | Пост управления, исп. 2ЕхеdIICT6 | ПВК-24ХЛ1 |  | шт | 3 | -//- | -//- | -//-
775 | 344 | Кнопочный пост управления двухштифтовый (Siemens) | 3SB38 02-0DA3 |  | шт | 1 | -//- | -//- | -//-
776 | 345 | Пост управления кнопочный | КУ-92-1 ExdII BT5 |  | шт | 1 | -//- | -//- | -//-
777 | 346 | Пост управления в комплекте: | "Siemens" |  | компл. | 4 | -//- | -//- | -//-
778 | 347 | - корпус 3SB38 02-2AA3 |  |  | шт | 1 | -//- | -//- | -//-
779 | 348 | - кнопка 3SB32 01-1СA21 с фиксацией, "стоп", 1но+1нз, цв.красный |  |  | шт | 1 | -//- | -//- | -//-
780 | 349 | - кнопка 3SB38 02-0AA41, 1но |  |  | шт | 1 | -//- | -//- | -//-
781 | 350 | Пост управления в комплекте: | "Siemens" |  | компл. | 13 | -//- | -//- | -//-
782 | 351 | - корпус 3SB38 04-2AA3 |  |  | шт | 1 | -//- | -//- | -//-
783 | 352 | - кнопка с подсветкой ~220В, 1но, цв.зелёный 3SB32 53-0АA41-0СС0 |  |  | шт | 1 | -//- | -//- | -//-
784 | 353 | - кнопка с подсветкой ~220В, 1но, цв.синий 3SB32 53-0АA51-0СС0 |  |  | шт | 1 | -//- | -//- | -//-
785 | 354 | - кнопка 3SB32 01-1СA21 с фиксацией, "стоп", 1но+1нз, цв.красный |  |  | шт | 1 | -//- | -//- | -//-
786 | 355 | - Cветовой индикатор с гладким светофильтром ~220В, цв.красный 3SB32 52-6AA20 |  |  | шт | 1 | -//- | -//- | -//-
787 | 356 | Реле промежуточное (ГК ''IEK") | РЭК77/3 RRP10-3-10-024D |  | шт | 1 | -//- | -//- | -//-
788 | 357 | Реле промежуточное (ГК ''IEK") | РЭК77/4 RRP10-4-10-024D |  | шт | 1 | -//- | -//- | -//-
789 | 358 | Реле промежуточное модульной серии (фирма "Приборика") | РЭК77/3 RRP10-3-10-024D |  | шт | 1 | -//- | -//- | -//-
790 | 359 | Коробка соединительная (фирма "Светозар") | SV-54956 |  | шт | 1 | -//- | -//- | -//-
791 | 360 | Коробка ответвительная взрывозащищенная, вид взрывозащиты ЕЕх de IIC T6, 250B, 16A (светильники) | 'GOREX'' |  | шт | 9 | -//- | -//- | -//-
792 | 361 | Коробка ответвительная взрывозащищенная, вид взрывозащиты ЕЕх de IIC T6, 250B, 16A (подводка кабеля) | 'GOREX'' |  | шт | 3 | -//- | -//- | -//-
793 | 362 | Коробка ответвительная с гладкими стенками, IP66 Bзрывозащищенные, 2Ехd IICT6…Т4 (''GOREX'') | КСА |  | шт | 14 | -//- | -//- | -//-
794 | 363 | Прожектор из алюминия для натриевых ламп высокого давления исп.IP65, 1ExdIBT4 Фирма "Вэлан" Россия | ВАТ53-ПР-НАТ.Л.400Н-УХЛ1 |  | шт | 8 | -//- | -//- | -//-
795 | 364 | Светильник взрывозащищенный с натриевой лампой высокого давления 150Вт, исп.IP66, маркировка взрывозащиты 1ExdIICT5 ("ВЭЛАН") | ВЭЛАН21-150С1-УХЛ1 |  | шт | 18 | -//- | -//- | -//-
796 | 365 | Светильник взрывозащищенный с натриевой лампой высокого давления 70Вт, исп.IP66, маркировка взрывозащиты 1ExdIICT5 ("ВЭЛАН") | ВЭЛАН21-70С1-УХЛ1 |  | шт | 18 | -//- | -//- | -//-
797 | 366 | Светильник потолочный с люминесцентными лампами с электронным ПРА, мощностью 2х36Вт, исп. IP65 | Arctic-2x36 |  | шт | 4 | -//- | -//- | -//-
798 | 367 | Светильник с компактной люминесцентной лампой, мощностью 1х18Вт, исп.IP65 | NBT11 F118 |  | шт | 13 | -//- | -//- | -//-
799 | 368 | Светильник с люминесцентными лампами с Ni-Cd батареей (3,6В, 1,5А*ч), мощностью 1х8(раб.)+1х8(авар.), режим работы в аварийном режиме 1час | LYRA LC-150 |  | шт | 4 | -//- | -//- | -//-
800 | 369 | Светильник потолочный с люминесцентными лампами с электронным ПРА, мощностью 2х36Вт, исп. IP65 ("Световые технологии") | ALS.OPL-2x36 |  | шт | 18 | -//- | -//- | -//-
|  | Отдел крупноблочных устройств управления |  |  |  |  | -//- | -//- | -//-
801 | 370 | Шкаф пожарный металлический навесной 540х230х1300(h) | ШПК-320Н |  | компл | 2 | -//- | -//- | -//-
802 | 371 | Щит пожарный стандартной комплектации | ЩП-Е |  | шт | 1 | -//- | -//- | -//-
803 | 384 | Преобразователь давления |  |  | шт | 1 | -//- | -//- | -//-
804 | 387 | Манометр показывающий. Верхний предел измерения 10кГс/см2 | MBS861/150GF 10Bar |  | шт | 1 | -//- | -//- | -//-
805 | 388 | Манометр избыточного давления шкала 0…1,0МПа; диаметр корпуса 100мм; резбв М20 1,5; Класс точности 1,5 | ДМ02 |  | шт | 3 | -//- | -//- | -//-
806 | 389 | Манометр показывающий избыточного давления диапазон измерений: 0-4,0МПа . Класс точности -1,0. Исполнение: радиальный штуцер М20х1,5, без фланца . Температура окружающей среды: -50...+60ºС. Степень защиты: IP54. | МП4-У-1,0-4,0Мпа ТУ 25-02.1800335-84 |  | шт | 10 | -//- | -//- | -//-
807 | 390 | Манометр показывающий избыточного давления диапазон измерений: 0-2,5МПа . Класс точности -1,0. Исполнение: радиальный штуцер М20х1,5, без фланца . Температура окружающей среды: -50...+60ºС.Степень защиты: IP54. | МП4-У-1,0-2,5Мпа ТУ 25-02.1800335-84 |  | шт | 33 | -//- | -//- | -//-
808 | 391 | Манометр показывающий избыточного давления диапазон измерений: 0-1,6МПа . Класс точности -1,0. Исполнение: радиальный штуцер М20х1,5, без фланца . Температура окружающей среды: -50...+60ºС. Степень защиты: IP54. | МП4-У-1,0-1,6Мпа ТУ 25-02.1800335-84 |  | шт | 13 | -//- | -//- | -//-
809 | 392 | Манометр показывающий избыточного давления диапазон измерений: 0-0,6МПа . Класс точности -1,0. Исполнение: радиальный штуцер М20х1,5, без фланца . Температура окружающей среды: -50...+60ºС.Степень защиты: IP54. | МП4-У-1,0-0,6Мпа ТУ 25-02.1800335-84 |  | шт | 17 | -//- | -//- | -//-
810 | 393 | Термометр биметаллический промышленный. Диаметр корпуса -160мм ; Исполнение поворотное; Диапозон измерений -40…+200ºС. Шкала в º Длина чувствительного элемента 250мм; В комлекте с защитной гильзой, присоединение к поцессу М20х1,5. Фирма "WIKA Alexander Wiegand SE & Co.KG" | S5413-4,-40…+200 ºС, G1/2B, A232x8, гильза TW50, М20x1,5, U1=250, d=8,2мм, 1.4571 |  | шт | 1 | -//- | -//- | -//-
811 | 394 | Термометр биметаллический промышленный. Диаметр корпуса -160мм ; Исполнение поворотное; Диапозон измерений -40…+200ºС. Шкала в ºС. Длина чувствительного элемента 100мм; В комлекте с защитной гильзой, присоединение к поцессу М20х1,5. Фирма "WIKA Alexander Wiegand SE & Co.KG" | S5413-4,-40…+200 ºС, G1/2B, A232x8, гильза TW50, М20x1,5, U1=100, d=8,2мм, 1.4571 |  | шт | 2 | -//- | -//- | -//-
812 | 395 | Термометр биметаллический промышленный. Диаметр корпуса -160мм ; Исполнение поворотное; Диапозон измерений -30…+50ºС. Шкала в ºС. Длина чувствительного элемента 250мм; В комлекте с защитной гильзой, присоединение к поцессу М20х1,5. Фирма "WIKA Alexander Wiegand SE & Co.KG" | S5413-4,-30…+50 ºС, G1/2B, A232x8, гильза TW50, М20x1,5, U1=250, d=8,2мм, 1.4571 |  | шт | 5 | -//- | -//- | -//-
813 | 396 | То же, без гильзы | S5413-4,-30…+50 ºС, G1/2B, A232x8 |  | шт | 1 | -//- | -//- | -//-
814 | 397 | Батарея из трех модулей газового пожаротушения в комплекте с ЗПУ с электропуском, манометром, МПУ, транспортными заглушками, колпачками защитными | Б2 МГП(60-80-32)А (Хладон 125ХП по 52,5кг) |  | компл | 2 | -//- | -//- | -//-
815 | 398 | Батарея из трех модулей газового пожаротушения в комплекте с ЗПУ с электропуском, манометром, МПУ, транспортными заглушками, колпачками защитными | Б3 МГП(60-80-32)А (Хладон 125ХП по 50кг) |  | компл | 2 | -//- | -//- | -//-
816 | 410 | Кабельный ввод для кабеля, проложенного в гибком металлорукаве (РЗ-ЦП-15), М20, ExdllCU/ExdllU, IP66, диаметр кабеля 6,5…14,0мм, диаметр металлорукава 13,9…20,6мм (датчик давления). ООО "АТЭКС-Электро" | 20A2FFC1RAC050 |  | шт | 6 | -//- | -//- | -//-
817 | 411 | Кабельный ввод для кабеля, проложенного в гибком металлорукаве (РЗ-ЦП-15), М20, ExdllCU/ExdllU, IP66, диаметр кабеля 6,5…14,0мм, диаметр металлорукава 13,9…20,6мм (датчик давления, температуры, уровня). ООО "АТЭКС-Электро" | 20A2FFC1RAC050 |  | шт | 18 | -//- | -//- | -//-
818 | 412 | Кабельный ввод для кабеля, проложенного в гибком металлорукаве (РЗ-ЦП-15), М20, ExdllCU/ExdllU, IP66, диаметр кабеля 6,5…14,0мм, диаметр металлорукава 13,9…20,6мм (датчик давления, температуры, расхода, уровня, соленоид, позиционер, блок концевых положений клапана). ООО "АТЭКС-Электро" | 20A2FFC1RAC050 |  | шт | 31 | -//- | -//- | -//-
819 | 413 | Кабельный ввод для кабеля, проложенного в гибком металлорукаве (РЗ-ЦП-15), М20, ExdllCU, IP66, диаметр кабеля 6,5…14,0мм, диаметр металлорукава 13,9…20,6мм (датчик давления, температуры, расхода, уровня, соленоид, позиционер, блок концевых положений клапана). ООО "АТЭКС-Электро" | 20A2FFC1RAC050 |  | шт | 58 | -//- | -//- | -//-
820 | 414 | Кабельный ввод для кабеля, проложенного в гибком металлорукаве (РЗ-ЦП-16), 3/4NPT, ExdllCU/ExdllU, IP66, диаметр кабеля 6,5…14,0мм, диаметр металлорукава 13,9…20,6мм (щит управления К1,К2). ООО "АТЭКС-Электро" | 20A2FFC1RAC032 |  | шт | 3 | -//- | -//- | -//-
821 | 415 | Кабельный ввод для кабеля, проложенного в гибком металлорукаве (РЗ-ЦП-20), М20, ExdllCU/ExdllU, IP66, диаметр кабеля 6,5…14,0мм, диаметр металлорукава 18,7…25,7мм (сигнализатор уровня). ООО "АТЭКС-Электро" | 20A2FFC1RAC070 |  | шт | 13 | -//- | -//- | -//-
822 | 416 | Кабельный ввод для кабеля, проложенного в гибком металлорукаве (РЗ-ЦП-20), М25, ExdllCU/ExdllU, IP66, диаметр кабеля 11,0…18,7мм, диаметр металлорукава 22,6…26,5мм (электрозадвижка (питание/управление-сигнализация)). ООО "АТЭКС-Электро" | 25A2FFC1RAC110 |  | шт | 21 | -//- | -//- | -//-
823 | 417 | Кабельный ввод для кабеля, проложенного в гибком металлорукаве (РЗ-ЦП-22), М25, ExdllCU/ExdllU, IP66, диаметр кабеля 11,0…18,7мм, диаметр металлорукава 22,6…26,5мм (электрозадвижка (питание/управление-сигнализация)). ООО "АТЭКС-Электро" | 25A2FFC1RAC110 |  | шт | 18 | -//- | -//- | -//-
824 | 418 | Кабельный ввод для кабеля ВБбШнг 4х2,5, ExdllCU/ExdllU, IP66, (электрозадвижка (питание)). ООО "АТЭКС-Электро" | 20Е1FU |  | шт | 39 | -//- | -//- | -//-
825 | 419 | Кабельный ввод для кабеля, проложенного в гибком металлорукаве (РЗ-ЦП-15), М20, ExdllCU/ExdllU, IP66, диаметр кабеля 6,5…14,0мм, диаметр металлорукава 13,9…20,6мм (уровнемер, датчик температуры). ООО "АТЭКС-Электро" | 20A2FFC1RAC050 |  | шт | 2 | -//- | -//- | -//-
|  | Отдел Автоматика и Телефонизация. |  |  |  |  | -//- | -//- | -//-
826 | 494 | Датчик реле уровня в комплекте: | РОС102-121 УХЛ(2,) |  | шт | 1 | -//- | -//- | -//-
|  | 1.Первичный преобразователь ПП-121-2шт. |  |  |  |  | -//- | -//- | -//-
|  | Материал датчика Ст.12х18Н10Т |  |  |  |  | -//- | -//- | -//-
|  | 2.Передающий преобразователь ППР-11-1шт. (устанавливается на стене в операторной поз.10) |  |  |  |  | -//- | -//- | -//-
827 | 495 | Резервированный источник питания 24В, 3А, в комплекте с аккумуляторной батареей 12В, 7А4-2шт. (НВП "Болид", г.Москва) | РИП-24 исп.01 АЦДР436534.002-01 |  | шт | 3 | -//- | -//- | -//-
828 | 496 | Резервированный источник питания | Скат 2400И7 |  | шт | 3 | -//- | -//- | -//-
829 | 497 | Интеллектуальный датчик избыточного давления взрывозащищенный (ExiallCT5X). Предел измерения 0…5,0Мпа. Подключение со стороны прибора: наружная резьба М20х1,5. Предел доп.осн.прив.погр.: 0,5%. Выходной сигнал 4…20 мА с HART-проколом. Материал: нерж. сталь 316L. (Siemens, Германия) | 7MF4033-1DA50-2BB1-Z A01+С11+Y01(Y01: 0-5,0МПа) | Опрос.лист 22122011.008-АК-ОЛ-001 | шт | 1 | -//- | -//- | -//-
830 | 498 | Интеллектуальный датчик избыточного давления взрывозащищенный (ExiallCT5X). Предел измерения 0…5,0Мпа. Подключение со стороны прибора: наружная резьба М20х1,5. Визуальный цифровой индикатор, настройка:мА Предел доп.осн.прив.погр.: 0,5%. Выходной сигнал 4…20 мА с HART-проколом. Материал: нерж. сталь 316L. (Siemens, Германия) | 7MF4033-1EA50-2BB6-Z A01+С11+Y01(Y01: 0-5,0МПа) | Опрос.лист 22122011.005-АК-ОЛ-001 | шт | 2 | -//- | -//- | -//-
831 | 499 | Интеллектуальный датчик избыточного давления взрывозащищенный (ExiallCT5X). Предел измерения 0…4,0Мпа. Подключение со стороны прибора: наружная резьба М20х1,5. Визуальный цифровой индикатор, настройка:мА Предел доп.осн.прив.погр.: 0,5%. Выходной сигнал 4…20 мА с HART-проколом. Материал: нерж. сталь 316L. (Siemens, Германия) | 7MF4033-1EA50-2BB6-Z A01+С11+Y01(Y01: 0-4,0МПа) | Опрос.лист 22122011.005-АК-ОЛ-001 | шт | 1 | -//- | -//- | -//-
832 | 500 | Интеллектуальный датчик избыточного давления взрывозащищенный (ExiallCT5X). Предел измерения 0…2,5Мпа. Подключение со стороны прибора: наружная резьба М20х1,5. Визуальный цифровой индикатор, настройка:мА Предел доп.осн.прив.погр.: 0,5%. Выходной сигнал 4…20 мА с HART-проколом. Материал: нерж. сталь 316L. (Siemens, Германия) | 7MF4033-1EA50-2BB6-Z A01+С11+Y01(Y01: 0-2,5МПа) | Опрос.лист 22122011.005-АК-ОЛ-001 | шт | 2 | -//- | -//- | -//-
833 | 501 | Интеллектуальный датчик избыточного давления взрывозащищенный (ExiallCT5X). Предел измерения 0…1,0Мпа. Подключение со стороны прибора: наружная резьба М20х1,5. Предел доп.осн.прив.погр.: 0,5%. Выходной сигнал 4…20 мА с HART-проколом. Материал: нерж. сталь 316L. (Siemens, Германия) | 7MF4033-1DA50-2BB1-Z A01+С11+Y01(Y01: 0-0,6МПа) | Опрос.лист 22122011.011-АК-ОЛ-001 | шт | 12 | -//- | -//- | -//-
834 | 502 | Интеллектуальный датчик избыточного давления взрывозащищенный (ExiallCT5X). Предел измерения 0…1,8Мпа. Подключение со стороны прибора: наружная резьба М20х1,5. Визуальный цифровой индикатор, настройка:мА Предел доп.осн.прив.погр.: 0,5%. Выходной сигнал 4…20 мА с HART-проколом. Материал: нерж. сталь 316L. (Siemens, Германия) | 7MF4033-1EA50-2BB6-Z A01+С11+Y01(Y01: 0-1,8МПа) | Опрос.лист 22122011.004-АК-ОЛ-001 | шт | 6 | -//- | -//- | -//-
835 | 503 | Интеллектуальный датчик избыточного давления взрывозащищенный (ExiallCT5X). Предел измерения 0…1,8Мпа. Подключение со стороны прибора: наружная резьба М20х1,5. Предел доп.осн.прив.погр.: 0,5%. Выходной сигнал 4…20 мА с HART-проколом. Материал: нерж. сталь 316L. (Siemens, Германия) | 7MF4033-1EA50-2BB1-Z A01+С11+Y01(Y01: 0-1,8МПа) | Опрос.лист 22122011.004-АК-ОЛ-001 | шт | 5 | -//- | -//- | -//-
836 | 504 | Интеллектуальный датчик избыточного давления взрывозащищенный (ExiallCT5X). Предел измерения 0…1,8Мпа. Подключение со стороны прибора: наружная резьба М20х1,5. Предел доп.осн.прив.погр.: 0,5%. Выходной сигнал 4…20 мА с HART-проколом. Материал: нерж. сталь 316L, без клапанного блока (запас), (Siemens, Германия) | 7MF4033-1EA50-2BB1-Z A01+С11+Y01(Y01: 0-1,8МПа) |  | шт | 1 | -//- | -//- | -//-
837 | 505 | Интеллектуальный датчик избыточного давления взрывозащищенный (ExiallCT5X). Предел измерения 0…1,6Мпа. Подключение со стороны прибора: наружная резьба М20х1,5. Визуальный цифровой индикатор, настройка:мА Предел доп.осн.прив.погр.: 0,5%. Выходной сигнал 4…20 мА с HART-проколом. Материал: нерж. сталь 316L. (Siemens, Германия) | 7MF4033-1EA50-2BB6-Z A01+С11+Y01(Y01: 0-1,6МПа) | Опрос.лист 22122011.018-АК-ОЛ-001 | шт | 1 | -//- | -//- | -//-
838 | 506 | Интеллектуальный датчик избыточного давления взрывозащищенный (ExiallCT5X). Предел измерения 0…1,6Мпа. Подключение со стороны прибора: наружная резьба М20х1,5. Визуальный цифровой индикатор, настройка:мА Предел доп.осн.прив.погр.: 0,5%. Выходной сигнал 4…20 мА с HART-проколом. Материал: нерж. сталь 316L. (Siemens, Германия) | 7MF4033-1EA50-2BB6-Z A01+С11+Y01(Y01: 0-1,6МПа) | Опрос.лист 22122011.019-АК-ОЛ-001 | шт | 1 | -//- | -//- | -//-
839 | 507 | Интеллектуальный датчик избыточного давления взрывозащищенный (ExiallCT5X). Предел измерения 0…1,6Мпа. Подключение со стороны прибора: наружная резьба М20х1,5. Визуальный цифровой индикатор, настройка:мА Предел доп.осн.прив.погр.: 0,5%. Выходной сигнал 4…20 мА с HART-проколом. Материал: нерж. сталь 316L. (Siemens, Германия) | 7MF4033-1EA50-2BB6-Z A01+С11+Y01(Y01: 0-1,6МПа) | Опрос.лист 22122011.008-АК-ОЛ-001 | шт | 1 | -//- | -//- | -//-
840 | 508 | Интеллектуальный датчик избыточного давления взрывозащищенный (ExiallCT5X). Предел измерения 0…1,6Мпа. Подключение со стороны прибора: наружная резьба М20х1,5. Предел доп.осн.прив.погр.: 0,5%. Выходной сигнал 4…20 мА с HART-проколом. Материал: нерж. сталь 316L. (Siemens, Германия) | 7MF4033-1EA50-2BB1-Z A01+С11+Y01(Y01: 0-1,6МПа) | Опрос.лист 22122011.018-АК-ОЛ-001 | шт | 2 | -//- | -//- | -//-
841 | 509 | Интеллектуальный датчик избыточного давления взрывозащищенный (ExiallCT5X). Предел измерения 0…1,6Мпа. Подключение со стороны прибора: наружная резьба М20х1,5. Предел доп.осн.прив.погр.: 0,5%. Выходной сигнал 4…20 мА с HART-проколом. Материал: нерж. сталь 316L. (Siemens, Германия) | 7MF4033-1EA50-2BB1-Z A01+С11+Y01(Y01: 0-1,6МПа) | Опрос.лист 22122011.019-АК-ОЛ-001 | шт | 3 | -//- | -//- | -//-
842 | 510 | Интеллектуальный преобразователь температуры во взрывозащищенном исполнении (ExiallCT5X). Диапазон преобразуемых температур -50...+150ºС.Точность измерения +/-0,5% Выходной сигнал 4…20 мА. Резьба присоединительного подвижного штуцера М20х1,5. Длина монтажной части: 500мм. В комплекте гильза защитная 2001-02. (ПГ "Метран") | ТСПУ Mетран-276-06Exia-500-0,5-Н10-(-50+150) С-4-20мА-Т5-У1.1-ГП Гильза защитная 2001-02-М20х1,5-М20х1,5-Н10-500 | Опрос.лист 22122011.004-АК-ОЛ-002 | шт | 5 | -//- | -//- | -//-
843 | 511 | Интеллектуальный преобразователь температуры во взрывозащищенном исполнении (ExiallCT5X). Диапазон преобразуемых температур -50...+150ºС.Точность измерения +/-0,5% Выходной сигнал 4…20 мА. Резьба присоединительного подвижного штуцера М20х1,5. Длина монтажной части: 500мм. В комплекте гильза защитная 2001-02. (ПГ "Метран") | ТСПУ Mетран-276-06Exia-500-0,5-Н10-(-50+150) С-4-20мА-Т5-У1.1-ГП Гильза защитная 2001-02-М20х1,5-М20х1,5-Н10-500 | Опрос.лист 22122011.004-АК-ОЛ-011 | шт | 2 | -//- | -//- | -//-
844 | 512 | Интеллектуальный преобразователь температуры во взрывозащищенном исполнении (ExiallCT5X). Диапазон преобразуемых температур -50...+150ºС.Точность измерения +/-0,5% Выходной сигнал 4…20 мА.Резьба присоединительного подвижного штуцера М20х1,5. Длина монтажной части: 500мм. В комплекте гильза защитная 2001-02. (ПГ "Метран"),без гильзы | ТСПУ Mетран-276-06Exia-500-0,5-Н10-(-50+150) С-4-20мА-Т5-У1.1-ГП |  | шт | 1 | -//- | -//- | -//-
845 | 513 | Интеллектуальный преобразователь температуры во взрывозащищенном исполнении (ExiallCT5X). Диапазон преобразуемых температур -50...+100ºС.Точность измерения +/-0,5% Выходной сигнал 4…20 мА. Резьба присоединительного подвижного штуцера М20х1,5. Длина монтажной части: 200мм. В комплекте гильза защитная 2001-02. (ПГ "Метран") | ТСПУ Mетран-276-06Exia-200-0,5-Н10-(-50+150) С-4-20мА-Т5-У1.1-ГП Гильза защитная 2001-02-М20х1,5-М20х1,5-Н10-200 | Опрос.лист 22122011.005-АК-ОЛ-002 | шт | 1 | -//- | -//- | -//-
846 | 514 | Интеллектуальный преобразователь температуры во взрывозащищенном исполнении (ExiallCT5X). Диапазон преобразуемых температур -40...+200ºС.Точность измерения +/-0,5% Выходной сигнал 4…20 мА. Резьба присоединительного подвижного штуцера М20х1,5. Длина монтажной части: 120мм. В комплекте гильза защитная 2001-02. (ПГ "Метран") | ТСПУ Mетран-276-06Exia-120-0,5-Н10-(-50+150) С-4-20мА-Т5-У1.1-ГП Гильза защитная 2001-02-М20х1,5-М20х1,5-Н10-120 | Опрос.лист 22122011.005-АК-ОЛ-003 | шт | 2 | -//- | -//- | -//-
847 | 515 | Интеллектуальный преобразователь температуры во взрывозащищенном исполнении (ExiallCT5X). Диапазон преобразуемых температур -40...+200ºС.Точность измерения +/-0,5% Выходной сигнал 4…20 мА. Резьба присоединительного подвижного штуцера М20х1,5. Длина монтажной части: 100мм. В комплекте гильза защитная 2001-02. (ПГ "Метран") | ТСПУ Mетран-276-06Exia-100-0,5-Н10-(-50+150) С-4-20мА-Т5-У1.1-ГП Гильза защитная 2001-02-М20х1,5-М20х1,5-Н10-100 | Опрос.лист 22122011.005-АК-ОЛ-003 | шт | 1 | -//- | -//- | -//-
848 | 516 | Интеллектуальный преобразователь температуры во взрывозащищенном исполнении (ExiallCT5X). Диапазон преобразуемых температур -50...+100ºС.Точность измерения +/-0,5% Выходной сигнал 4…20 мА. Резьба присоединительного подвижного штуцера М20х1,5. Длина монтажной части: 100мм. В комплекте гильза защитная 2001-02. (ПГ "Метран") | ТСПУ Mетран-276-06Exia-100-0,5-Н10-(-50+150) С-4-20мА-Т5-У1.1-ГП Гильза защитная 2001-02-М20х1,5-М20х1,5-Н10-100 | Опрос.лист 22122011.004-АК-ОЛ-002 Опрос.лист 22122011.004-АК-ОЛ-003 | шт | 6 | -//- | -//- | -//-
849 | 517 | Интеллектуальный преобразователь температуры во взрывозащищенном исполнении (ExiallCT5X). Диапазон преобразуемых температур -50...+150ºС.Точность измерения +/-0,5% Выходной сигнал 4…20 мА.Резьба присоединительного подвижного штуцера М20х1,5. Длина монтажной части: 100мм. В комплекте гильза защитная 2001-02. (ПГ "Метран"),без гильзы | ТСПУ Mетран-276-06Exia-100-0,5-Н10-(-50+150) С-4-20мА-Т5-У1.1-ГП |  | шт | 1 | -//- | -//- | -//-
850 | 518 | Интеллектуальный преобразователь температуры во взрывозащищенном исполнении (ExiallCT5X). Диапазон преобразуемых температур -40...+200ºС.Точность измерения +/-0,5% Выходной сигнал 4…20 мА. Резьба присоединительного подвижного штуцера М20х1,5. Длина монтажной части: 3900мм. (EMERSON Process Management) | 248HAI1NOXAQ4 0065C01W0000N4060I1XA Гильза защитная ET23010121090J000009 | Опрос.лист 22122011.007-АК-ОЛ-001 | шт | 1 | -//- | -//- | -//-
851 | 519 | Интеллектуальный преобразователь температуры во взрывозащищенном исполнении (ExiallCT5X). Диапазон преобразуемых температур -40...+200ºС.Точность измерения +/-0,5% Выходной сигнал 4…20 мА. Резьба присоединительного подвижного штуцера М20х1,5. Длина монтажной части: 3200мм. (EMERSON Process Management) | 248HAI1NOXAQ4 0065C01W0000N3360I1XA Гильза защитная ET23010121090J00000В | Опрос.лист 22122011.008-АК-ОЛ-002 | шт | 1 | -//- | -//- | -//-
852 | 520 | Интеллектуальный преобразователь температуры во взрывозащищенном исполнении (ExiallCT5X). Диапазон преобразуемых температур -40...+200ºС.Точность измерения +/-0,5% Выходной сигнал 4…20 мА. Резьба присоединительного подвижного штуцера М20х1,5. Длина монтажной части: 200мм. В комплекте гильза защитная 2001-02. (ПГ "Mетран") | ТСПУ Mетран-276-06Exia-200-0,5-Н10-(-50+150) С-4-20мА-Т5-У1.1-ГП Гильза защитная 2001-02-М20х1,5-М20х1,5-Н10-200 | Опрос.лист 22122011.008-АК-ОЛ-002 | шт | 1 | -//- | -//- | -//-
853 | 521 | Интеллектуальный преобразователь температуры во взрывозащищенном исполнении (ExiallCT5X). Диапазон преобразуемых температур -40...+800ºС.Точность измерения +/-0,5% Выходной сигнал 4…20 мА. Резьба присоединительного подвижного штуцера М20х1,5. Длина монтажной части: 120мм. В комплекте гильза защитная 2001-02. (ПГ "Mетран") | ТХАУ Mетран-271-06Exia-120-0,5-Н10-(-40+800) С-4-20мА-Т5-У1.1-ГП Гильза защитная 2001-02-М20х1,5-М20х1,5-Н10-120 | Опрос.лист 22122011.008-АК-ОЛ-004 | шт | 2 | -//- | -//- | -//-
854 | 522 | Интеллектуальный преобразователь температуры во взрывозащищенном исполнении (ExiallCT5X). Диапазон преобразуемых температур -40...+200ºС.Точность измерения +/-0,5% Выходной сигнал 4…20 мА. Резьба присоединительного подвижного штуцера М20х1,5. Длина монтажной части: 100мм. В комплекте гильза защитная 2001-02. (ПГ "Mетран") | ТСПУ Mетран-276-06Exia-100-0,5-Н10-(-50+150) С-4-20мА-Т5-У1.1-ГП Гильза защитная 2001-02-М20х1,5-М20х1,5-Н10-100 | Опрос.лист 22122011.008-АК-ОЛ-003 | шт | 1 | -//- | -//- | -//-
855 | 523 | Волноводный радарный уровнемер Eclipse 705. Искробезопасная электрическая цепь (АТЕХ II 1 G EЕx ia IIC T4) Питание по 2-проводной измерительной цепи, 4-20мА с Hart Стандартная электроника (доля безопасных отказов SFF=85,4%) Цифровой дисплей и клавиатура. Диапазон измерений: 0...1100мм. Погрешность измерения ±5мм. Присоединение резьбовое 3/4" NPT Температура окружающей среды: -40...+70ºС. (Magnetrol, Бельгия) | 705-510А-А11+7МR-A110-110 | Опрос.лист 22122011.008-АК-ОЛ-005 | шт | 1 | -//- | -//- | -//-
856 | 524 | Волноводный радарный уровнемер Eclipse 705. Искробезопасная электрическая цепь (АТЕХ II 1 G EЕx ia IIC T4) Питание по 2-проводной измерительной цепи, 4-20мА с Hart Стандартная электроника (доля безопасных отказов SFF=85,4%) Цифровой дисплей и клавиатура. Диапазон измерений: 0...1600мм. Погрешность измерения ±5мм. Присоединение резьбовое 3/4" NPT Температура окружающей среды: -40...+70ºС. (Magnetrol, Бельгия) | 705-510А-А11+7МR-A110-160 | Опрос.лист 22122011.005-АК-ОЛ-004 | шт | 1 | -//- | -//- | -//-
857 | 525 | Волноводный радарный уровнемер Eclipse 705. Искробезопасная электрическая цепь (АТЕХ II 1 G EЕx ia IIC T4) Питание по 2-проводной измерительной цепи, 4-20мА с Hart Стандартная электроника (доля безопасных отказов SFF=85,4%) Цифровой дисплей и клавиатура. Диапазон измерений: 0...3300мм. Погрешность измерения ±5мм. Присоединение резьбовое 3/4" NPT Температура окружающей среды: -40...+70ºС. (Magnetrol, Бельгия) | 705-510А-А11+7МR-A110-330 | Опрос.лист 22122011.004-АК-ОЛ-004 | шт | 5 | -//- | -//- | -//-
858 | 526 | Волноводный радарный уровнемер Eclipse 705. Искробезопасная электрическая цепь (АТЕХ II 1 G EЕx ia IIC T4) Питание по 2-проводной измерительной цепи, 4-20мА с Hart Стандартная электроника (доля безопасных отказов SFF=85,4%) "Слепой" преобразователь (нет дисплея/клавиатуры). Диапазон измерений: 0...3200мм. Погрешность измерения ±5мм. Присоединение резьбовое 3/4" NPT Температура окружающей среды: -40...+70ºС. (Magnetrol, Бельгия) | 705-5100А-А11+7МR-A110-320 | Опрос.лист 22122011.008-АК-ОЛ-006 | шт | 1 | -//- | -//- | -//-
859 | 527 | Волноводный радарный уровнемер Eclipse 705. Искробезопасная электрическая цепь (АТЕХ II 1 G EЕx ia IIC T4) Питание по 2-проводной измерительной цепи, 4-20мА с Hart Стандартная электроника (доля безопасных отказов SFF=85,4%) "Слепой" преобразователь (нет дисплея/клавиатуры). Диапазон измерений: 0...3300мм. Погрешность измерения ±5мм. Присоединение резьбовое 3/4" NPT Температура окружающей среды: -40...+70ºС. (Magnetrol, Бельгия) | 705-5100А-А11+7МR-A110-330 | Опрос.лист 22122011.004-АК-ОЛ-005 | шт | 6 | -//- | -//- | -//-
860 | 528 | Волноводный радарный уровнемер Eclipse 705. Искробезопасная электрическая цепь (АТЕХ II 1 G EЕx ia IIC T4) Питание по 2-проводной измерительной цепи, 4-20мА с Hart Стандартная электроника (доля безопасных отказов SFF=85,4%) "Слепой" преобразователь (нет дисплея/клавиатуры). Диапазон измерений: 0...3900мм. Погрешность измерения ±5мм. Присоединение резьбовое 3/4" NPT Температура окружающей среды: -40...+70ºС. (Magnetrol, Бельгия) | 705-5100А-А11+7МR-A110-390 | Опрос.лист 22122011.007-АК-ОЛ-002 | шт | 1 | -//- | -//- | -//-
861 | 529 | Волноводный радарный уровнемер Eclipse 705. Однокабельный GWR-зонд из нержавеющей стали 316 (1.4401). Питание по 2-проводной измерительной цепи, 4-20мА с Hart Стандартная электроника (доля безопасных отказов SFF=85,4%) "Слепой" преобразователь (нет дисплея/клавиатуры). Диапазон измерений: 0...12000мм. Погрешность измерения ±8мм. Присоединение фланцевое DN100 PN16 Type 1 GOST Температура окружающей среды: -40...+70ºС. (Magnetrol, Бельгия) | 705-5100-111+X7М1-AFA0-012 | Опрос.лист 22122011.011-АК-ОЛ-003 | шт | 2 | -//- | -//- | -//-
862 | 530 | Ультразвуковой сигнализатор уровня Echotel 962 Блок электроники для модели Echotel 962 с зонтом 9М2 для двух уровней срабатывания. 1-ая точка Н-880мм от фланца 2-ая точка L-2950мм от фланца. АТЕХ II 1/2 G EEx d IIC T6, взрывонепроницаемая оболочка. Присоединение резьбовое 3/4" NPT Питание по отдельной линии 18-32 В пост. тока и релейным выходами 5А с позолоченными контактами. Температура окружающей среды: -40...+70ºС. (Magnetrol, Бельгия) | 962-2DA0-0C1+9M2-A11A-295(088) | Опросн.лист 22122011.004-АК-ОЛ-006 | шт | 6 | -//- | -//- | -//-
863 | 531 | Ультразвуковой сигнализатор уровня Echotel 961 Блок электроники для модели Echotel 961 с зонтом 9М1 для одного уровня срабатывания. Длина чувствительного элемента 200мм. АТЕХ II 1/2 G EEx d IIC T6, взрывонепроницаемая оболоПрисоединение резьбовое 3/4" NPT Питание по отдельной линии 18-32 В пост. тока и релейным выходами 5А с позолоченными контактами. Температура окружающей среды: -40...+70ºС. (Magnetrol, Бельгия) | 961-2DA0-0C1+9M1-A11A-020 | Опросн.лист 22122011.005-АК-ОЛ-005 | шт | 1 | -//- | -//- | -//-
864 | 532 | Вихревой расходомер Range/Диапазон:41,294…744,308 Нм3/ч (по опрос. листу 0…350 Нм3/ч) Тип исполнения: фланцевый Материалы, контактирующие со средой: Нержавеющие стали 316L и CF3M Выходной сигнал: 4-20мА, HART Исполнение по взрывозащите: искробезопасная цепь 0ExiallCT5(T4)X |  | Опросн. лист 22122011.004-АК-ОЛ-007 | шт | 1 | -//- | -//- | -//-
865 | 533 | Вихревой расходомер Range/Диапазон:13,154…214,803 Нм3/ч (по опрос. листу 10…40 Нм3/ч) Тип исполнения: фланцевый Материалы, контактирующие со средой: Нержавеющие стали 316L и CF3M Типоразмер кабельного ввода/материал корпуса: М20Х1.5, алюминий Выходной сигнал: 4-20мА, HART Исполнение по взрывозащите: искробезопасная цепь 0ExiallCT5(T4)X |  | Опросн. лист 22122011.008-АК-ОЛ-007 | шт | 1 | -//- | -//- | -//-
|  | Контроллерное оборудование |  |  |  |  | -//- | -//- | -//-
867 | 534 | Контроллерное DeltaV MD Plus | DeltaV VE3006 |  | шт | 6 | -//- | -//- | -//-
868 | 535 | Лицензия на резервирование контроллера | VE31RED |  | шт | 2 | -//- | -//- | -//-
869 | 536 | 2-слотовая несущая панель для источников питания и контроллеров, горизонтальный монтаж. | VE3051CO |  | шт | 5 | -//- | -//- | -//-
870 | 537 | Системный блок питания для питания процессоров 24/12VDC | VE5009 |  | шт | 6 | -//- | -//- | -//-
871 | 538 | 8-слотовая несущая панель плат в/в с шиной заземления и одинарным удлинительным кабелем. | VE4050E1CO |  | шт | 6 | -//- | -//- | -//-
872 | 539 | 8-слотовая несущая панель плат в/в с шиной заземления | VE4050S2K1CO |  | шт | 4 | -//- | -//- | -//-
873 | 540 | Плата аналогового ввода: 16-канальная 4-20мА, HART, клеммный блок | VE4003S2B6 |  | шт | 16 | -//- | -//- | -//-
874 | 541 | Плата аналогового ввода: 8-канальная 4-20мА, HART, клеммный блок | VE4005S2B1 |  | шт | 6 | -//- | -//- | -//-
875 | 542 | Плата дискретного ввода: 32-канальная, 24Vdc, сухой контакт, групповой клеммный блок (40-контактный разъем под выносную терминальную панель) | VE4001S2T2B5 |  | шт | 16 | -//- | -//- | -//-
876 | 543 | Плата дискретного ввода: 32-канальная, 24Vdc, сухой контакт, клеммный блок | VE4001S2T2B4 |  | шт | 4 | -//- | -//- | -//-
877 | 544 | Плата дискретного ввода: 32-канальная, потенциальный контакт 24Vdc, групповой клеммный блок (40-контактный разъем под выносную терминальную панель) | VE4002S1T2B6 |  | шт | 16 | -//- | -//- | -//-
878 | 545 | Плата дискретного ввода: 32-канальная, потенциальный контакт 24Vdc, клеммный блок | VE4002S1T2B5 |  | шт | 3 | -//- | -//- | -//-
879 | 546 | Плата последовательного интерфейса RS485/232 | VE4006P2 |  | шт | 4 | -//- | -//- | -//-
880 | 547 | Лицензия на порт последовательного интерфейса | VE4102 |  | шт | 8 | -//- | -//- | -//-
881 | 548 | Крышка пустого разъема на несущей панели | VE6101 |  | шт | 10 | -//- | -//- | -//-
882 | 549 | Интерфейсная терминальная панель для 32 канального модуля дискретного ввода | INT-DI322-ST |  | шт | 16 | -//- | -//- | -//-
883 | 550 | Интерфейсная терминальная панель для 32 канального модуля дискретного ввода, включает 32 реле, имеет светодиодные индикаторы состояния каждого канала | INT-DO32R-ST-STD |  | шт | 16 | -//- | -//- | -//-
884 | 551 | Терминальный кабель, длина 4м | CBL-SUBD37FSHD/2H Е1020/496 |  | шт | 21 | -//- | -//- | -//-
885 | 552 | Терминальный кабель, длина 2м | CBL-SUBD37FSHD/2H Е1020/496 |  | шт | 8 | -//- | -//- | -//-
886 | 553 | Агрегаты бесперебойного питания АРС Smart-UPS 5000 | SURT5000XLI |  | шт | 2 | -//- | -//- | -//-
887 | 554 | Аккумулятор для ИБП АРС Smart-UPS 5000 | SURT192XLBP |  | шт | 2 | -//- | -//- | -//-
888 | 555 | ABP Rack ATS, 16A, 230V | АР7722А |  | шт | 1 | -//- | -//- | -//-
889 | 556 | Сервер Dell PowerEdge R720, установка в стойку | Е720 |  | шт | 1 | -//- | -//- | -//-
890 | 557 | Монитор Dell 19" | Р1913S |  | шт | 1 | -//- | -//- | -//-
891 | 558 | Сетевой коммутатор, Cisco 2960-24TC-L, 24 порта 10/100 BASE-TX с одним портом RJ45 uplink, и одним слотом для гигабитного модуля (порт RJ45 не используется при установке гигабитного модуля); шнур питания для Европы. | VE6032P3 |  | шт | 1 | -//- | -//- | -//-
892 | 559 | Блок разеток 19" | 7240.220 |  | шт | 1 | -//- | -//- | -//-
893 | 560 | Комплект из 8 запасных мини реле с одним перекидным контактом (standard contacts) для терминальных панелей INT-DO-32R и INT-DO32R-F | KIT8-REL24STD-945144 |  | шт | 1 | -//- | -//- | -//-
894 | 561 | Монитор Dell UltraSharp U2413 24" | U2413 |  | шт | 6 | -//- | -//- | -//-
895 | 562 | Рабочая станция Dell T3600, поддержка 2х мониторов | Т3600 |  | шт | 3 | -//- | -//- | -//-
896 | 563 | Источник питания QUINT-PS/1AC/12DC/15, с такт.генер.в перв.цепи, 24В пост. тока/15А, 1-фазн. SFB-техн. | 2866718 |  | шт | 7 | -//- | -//- | -//-
897 | 564 | Источник питания QUINT-PS/1AC/12DC/20, с такт.генер.в перв.цепи, 24В пост. тока/20А, 1-фазн. SFB-техн. | 2866776 |  | шт | 7 | -//- | -//- | -//-
898 | 565 | Диодный модуль 12-24DC/2X20/1X40 | 2320157 |  | шт | 5 | -//- | -//- | -//-
899 | 566 | Автоматический выключатель I.Расц=10А 2полюса | 24336 |  | шт | 12 | -//- | -//- | -//-
900 | 567 | Автоматический выключатель I.Расц=40А 2полюса | 24341 |  | шт | 16 | -//- | -//- | -//-
901 | 568 | Автоматический выключатель I.Расц=50А 2полюса | 24342 |  | шт | 3 | -//- | -//- | -//-
902 | 569 | Барьер искробезопасности для цепей ввода аналоговых сигналов, (2 канала 4-20мА, пассивный выход) | KFD2-STC4-Ex2-Y132953 |  | шт | 74 | -//- | -//- | -//-
903 | 570 | Барьер искробезопасности для цепей ввода аналоговых сигналов,одноканальный, вход 4...20мА, 2 выхода 4...20мА, HART -совместимый. | KFD2-STC4-Ex1.2О-Y122582 |  | шт | 2 | -//- | -//- | -//-
904 | 571 | Барьер искробезопасности для цепей вывода аналоговых сигналов, двухканальный | KFD2-SCD2-Ex2.LK |  | шт | 8 | -//- | -//- | -//-
905 | 572 | Барьер искробезопасности для цепей ввода дискретных сигналов, двухканальный | KFD2-SOT2-Ex2 |  | шт | 1 | -//- | -//- | -//-
906 | 573 | Преобразователь сигналов для цепей NAMUR одноканальный | KFA6-SR2-EX1.W |  | шт | 3 | -//- | -//- | -//-
907 | 574 | Коробка с пакетом ПО DeltaV, версия 11.3 русская, включает руководство по Началу Работы и установочные компакт-диски | VE2301R113L10 |  | шт | 1 | -//- | -//- | -//-
908 | 575 | ПО Профессиональный+, 1800 ТПУ, поставляется на мини-CD, в комплект входит ключ аппаратной защиты с интерфейсом USB. | VE2101VE1800 |  | шт | 1 | -//- | -//- | -//-
909 | 576 | ПО Операторский | VE2104 |  | шт | 2 | -//- | -//- | -//-
910 | 577 | ПО Интеграционный, ОРС-сервер на 1000 ТПУ | VE2201S01000 |  | шт | 1 | -//- | -//- | -//-
911 | 578 | Пакет расширения ПО Архиватор Данных Непрерывного Процесса на 1000 ТПУ (Для версии DeltaV 7.4.и выше | VE22UPS042 |  | шт | 2 | -//- | -//- | -//-
912 | 579 | ПО обработки 700 дискретных входов (ТПУ) | VE3111S00700 |  | шт | 1 | -//- | -//- | -//-
913 | 580 | ПО обработки 600 дискретных выходов (ТПУ) | VE3112S00600 |  | шт | 1 | -//- | -//- | -//-
914 | 581 | ПО обработки 350 дискретных входов (ТПУ) | VE3113S00350 |  | шт | 1 | -//- | -//- | -//-
915 | 582 | ПО обработки 100 дискретных выходов (ТПУ) | VE3114S00100 |  | шт | 1 | -//- | -//- | -//-
916 | 583 | Металлический корпус 2000х1000х600 без монтажной панели, двери с передней и задней стороны | 8006.500 |  | шт | 4 | -//- | -//- | -//-
917 | 584 | Передняя и задняя панели цоколя | 8601.000 |  | компл | 4 | -//- | -//- | -//-
918 | 585 | Боковые панели цоколя | 8601.060 |  | компл | 4 | -//- | -//- | -//-
919 | 586 | Боковые панели | 8106.235 |  | шт | 8 | -//- | -//- | -//-
920 | 587 | Кабельные шины для зажимов | 4336.000 |  | шт | 8 | -//- | -//- | -//-
921 | 588 | Кабели заземления | 2567.000 |  | упак. | 4 | -//- | -//- | -//-
922 | 589 | Кабели заземления | 2564.000 |  | упак. | 4 | -//- | -//- | -//-
923 | 590 | Шина заземления | 7113.000 |  | шт | 5 | -//- | -//- | -//-
924 | 591 | Стандартный светильник | 4138.180 |  | шт | 9 | -//- | -//- | -//-
925 | 592 | Монтажные шасси PS 23x73мм | 4380.000 |  | упак. | 4 | -//- | -//- | -//-
926 | 593 | Комбинированный держатель PS | 4183.000 |  | компл | 4 | -//- | -//- | -//-
927 | 594 | Системные шасси PS 23x73мм для TS, ES | 4373.000 |  | упак. | 22 | -//- | -//- | -//-
928 | 595 | Выходной фильтр 323х323х25 | 3243.200 |  | шт | 5 | -//- | -//- | -//-
929 | 596 | Кабель подключения для электропитания светильника | 4315.100 |  | упак. | 4 | -//- | -//- | -//-
930 | 597 | Металлический корпус 2000х800х800 со стеклянной дверью | 7820.750 |  | шт | 1 | -//- | -//- | -//-
931 | 598 | Передняя и задняя панели цоколя | 8601.805 |  | компл | 1 | -//- | -//- | -//-
932 | 599 | Боковые панели цоколя | 8601.085 |  | компл | 1 | -//- | -//- | -//-
933 | 600 | Боковые панели | 8108.235 |  | компл | 1 | -//- | -//- | -//-
934 | 601 | Профильная шина | 7827.201 |  | упак. | 2 | -//- | -//- | -//-
935 | 602 | Направляющая | 7827.550 |  | упак. | 1 | -//- | -//- | -//-
936 | 603 | Приборная полка | 7828.971 |  | шт | 6 | -//- | -//- | -//-
937 | 604 | Приборная полка выдвижная | 7000.625 |  | шт | 1 | -//- | -//- | -//-
938 | 605 | Ручка д/крейтов 3U (2шт./компл.) | 3636.010 |  | шт | 1 | -//- | -//- | -//-
939 | 606 | Кабели заземления | 2567.000 |  | упак. | 1 | -//- | -//- | -//-
940 | 607 | Монтажные перемычки ТS | 4697.000 |  | упак. | 1 | -//- | -//- | -//-
941 | 608 | DIN-рейка 35мм, L=2м | TS 35/F6 |  | шт | 22 | -//- | -//- | -//-
942 | 609 | Проходные клеммы WDU 2.5 | 1020000000 |  | шт | 1550 | -//- | -//- | -//-
943 | 610 | Маркировка для клемм 1-50 | 473460001 |  | шт | 2250 | -//- | -//- | -//-
944 | 611 | Маркировка для клемм 51-100 | 473460051 |  | шт | 600 | -//- | -//- | -//-
945 | 612 | Концевые пластины для WDU 2.5 | 1059100000 |  | шт | 80 | -//- | -//- | -//-
946 | 613 | Штекерные мостики для WDU 2.5 | 1693890000 |  | шт | 4 | -//- | -//- | -//-
947 | 614 | Концевой стопор WЕW 35/2 | 1061200000 |  | шт | 80 | -//- | -//- | -//-
948 | 615 | Групповой держатель маркировки SchT 5S | 1631930000 |  | шт | 90 | -//- | -//- | -//-
949 | 616 | Защитная пластина группового держателя маркировки SchT 5S | 1631940000 |  | шт | 90 | -//- | -//- | -//-
950 | 617 | Клемма с держателем предохранителя WSI6 | 1011000000 |  | шт | 205 | -//- | -//- | -//-
951 | 618 | Маркировка для клемм-предохранителей WSI 6 | 1277060000 |  | шт | 205 | -//- | -//- | -//-
952 | 619 | Концевые пластины для WSI 6 | 1050000000 |  | шт | 40 | -//- | -//- | -//-
953 | 620 | Заземляющая клемма WPE 2.5 | 1010000000 |  | шт | 90 | -//- | -//- | -//-
954 | 621 | Клемма с держателем предохранителя WTR2.5/SI LD36V | 1763950000 |  | шт | 145 | -//- | -//- | -//-
955 | 622 | Маркировка для клемм-предохранителей WTR2.5/SI | 1277060000 |  | шт | 170 | -//- | -//- | -//-
956 | 623 | Релейный модуль в сборе PRS 24Vdc LD 1CO | 8533640000 |  | шт | 70 | -//- | -//- | -//-
957 | 624 | Релейный модуль в сборе PRS 230Vаc LD 1CO | 8556020000 |  | шт | 107 | -//- | -//- | -//-
958 | 625 | Маркировка реле | 1061160000 |  | шт | 172 | -//- | -//- | -//-
959 | 626 | Предохранители инерционные (общего применения), рабочее напряжение до 250 В, максимальная мощность 1,6Вт. (10шт. в упак.) | G 20/1.0A/F 5x20мм /1,0A 0430700000 |  | упак. | 23 | -//- | -//- | -//-
960 | 627 | Предохранители инерционные (общего применения), рабочее напряжение до 250 В, максимальная мощность 1,6Вт. (10шт. в упак.) | G 20/2.0A/F 5x20мм /2,0A 0430900000 |  | упак. | 7 | -//- | -//- | -//-
961 | 628 | Предохранители инерционные (общего применения), рабочее напряжение до 250 В, максимальная мощность 1,6Вт. (10шт. в упак.) | G 20/4.0A/F 5x20мм /4,0A 0431200000 |  | упак. | 7 | -//- | -//- | -//-
962 | 629 | Предохранители инерционные (общего применения), рабочее напряжение до 250 В, максимальная мощность 1,6Вт. (10шт. в упак.) | G 20/5.0A/F 5x20мм /5,0A 0431300000 |  | упак. | 4 | -//- | -//- | -//-
963 | 630 | Partex профильный кембрик прозрачний для провода (200шт. в упак.) | РТ+10021А |  | упак. | 60 | -//- | -//- | -//-
964 | 631 | Partex бумага на профильный кембрик (1лист-594 маркировок) | PF10021 |  | лист. | 25 | -//- | -//- | -//-
965 | 632 | Кабельный наконечник без изоляции, 0,75мм2, 6мм, Цветовой код: DIN, серый, одинарные (500шт. в упак.) | 9019030000 |  | упак. | 14 | -//- | -//- | -//-
966 | 633 | Кабельный наконечник без изоляции, 0,75мм2, 8мм, Цветовой код: DIN, серый, двойной (500шт. в упак.) | 9037410000 |  | упак. | 6 | -//- | -//- | -//-
967 | 634 | Кабельный наконечник с изоляцией, 2,5мм2, 8мм (500шт. в упак.) | 9019160000 |  | упак. | 1 | -//- | -//- | -//-
968 | 635 | Кабельный наконечник, 2,5мм (500шт. в упак.) | 9200150000 |  | упак. | 2 | -//- | -//- | -//-
969 | 636 | Наконечник кабельное 70-10-13-МУХЛЗ | TУ 1-3-26-78 |  | шт | 10 | -//- | -//- | -//-
970 | 637 | Наконечник кабельный алюминиевый 50-10-9-АУХЛЗ | TУ 1-3-26-78 |  | шт | 12 | -//- | -//- | -//-
971 | 638 | Наконечник кабельный алюминиевый 25-8-7-МУХЛЗ | TDS 7386-80 |  | шт | 4 | -//- | -//- | -//-
972 | 639 | Наконечник 10-6-5-МУХЛЗ | ТУ 1-3-26-78 |  | шт | 12 | -//- | -//- | -//-
973 | 640 | Наконечник 70-10-13-МУХЛЗ | TDS 7386-80 |  | шт | 88 | -//- | -//- | -//-
974 | 641 | Маркировка кабеля, 30х8мм, полипропилен, цвет: прозрачный (50шт. в упак.) | 1631910000 |  | упак. | 6 | -//- | -//- | -//-
975 | 642 | Маркировка клемм, MultiCard, 27x6.3mm, Бумага, Цвет: желтый (1лист 240 маркировок) | 4008190273361 |  | лист. | 2 | -//- | -//- | -//-
976 | 643 | Розетки сетевые RJ-45, спаренные, взрывозащищённая |  |  | шт | 15 | -//- | -//- | -//-
977 | 644 | Разъемы сетевые | RJ-45 |  | шт | 100 | -//- | -//- | -//-
978 | 645 | Медный кабельный наконечник | ТМЛ185 |  | шт | 24 | -//- | -//- | -//-
979 | 646 | Извещатель пожарный ручной взрывозащищенный (ЗАО "Светлана-Оптоэлектроника", г.Санкт-Петербург) | ЕхИП 535-1В-А-Б |  | шт | 4 | -//- | -//- | -//-
980 | 647 | Извещатель пожарный дымовой оптико-электронный (НВП "Болид", г.Москва) | ДИП-44А Шм2.402.001РЭ |  | шт | 6 | -//- | -//- | -//-
981 | 648 | Извещатель пожарный дымовой ИП212-44 (НВП "Болид", г.Москва) | ДИП-44 Шм2.402.001 |  | шт | 4 | -//- | -//- | -//-
982 | 649 | Извещатель пожарный дымовой оптико-электронный порогово-адресный (НВП "Болид", г.Москва) | ДИП-34А АЦДР.425232.002-01-02 |  | шт | 58 | -//- | -//- | -//-
983 | 650 | Извещатель пожарный ручной (НВП "Болид", г.Москва) | ИПР-3СУ ЦФСК.425232.001-01ПС |  | шт | 10 | -//- | -//- | -//-
984 | 651 | Извещатель пожарный ручной (НВП "Болид", г.Москва) | ИПР 513-3А исп.01 АЦДР.425211.002-01 |  | шт | 5 | -//- | -//- | -//-
985 | 652 | Извещатель пожарный тепловой максимально-дифференциальный адресный (НВП "Болид", г.Москва) | С2000-ИП-ПА АЦДР.425214.003 ЭТ |  | шт | 14 | -//- | -//- | -//-
986 | 653 | Извещатель пожарный тепловой многоточечный (кронштейн-натяжители 14шт., монтажные кольца, проволока) (ООО НФП "Спецсистемы", г.Тверь) | ИП 102-2х2 (МЕКЮ.686171.001) ТУ 25-0909.0010-93 |  | шт | 32 | -//- | -//- | -//-
987 | 654 | Извещатель пожарный тепловой многоточечный (кронштейн-натяжители 10шт., монтажные кольца, проволока) (ООО НФП "Спецсистемы", г.Тверь) | ИП 102-2х(МЕКЮ.686171.001) ТУ 25-0909.0010-93 |  | шт | 22 | -//- | -//- | -//-
988 | 655 | Извещатель пожарный дымовой | ИПР-212-ЗСУ |  | шт | 16 | -//- | -//- | -//-
989 | 656 | Извещатель охранный магнитоконтактный | ИО-102-6 |  | шт | 4 | -//- | -//- | -//-
990 | 657 | Извещатель охранный магнитоконтактный | ИО-102-4 |  | шт | 4 | -//- | -//- | -//-
991 | 658 | Извещатель пожарный ручной "Пуск газа" с откидной крышкой | ИПР-514-2 |  | шт | 2 | -//- | -//- | -//-
992 | 659 | Прибор премно-контрольный | С2000-АСПТ вер.3.00 |  | шт | 2 | -//- | -//- | -//-
993 | 660 | Блок контрольно-пусковой | С2000-КПБ |  | шт | 2 | -//- | -//- | -//-
994 | 661 | Блок индикации системы пожаротушения | С-2000-ПТ |  | шт | 1 | -//- | -//- | -//-
995 | 662 | Исполнительный релейный блок | С-2000-СП1 |  | шт | 1 | -//- | -//- | -//-
996 | 663 | Сигнализатор давления универсальный | СДУ-М |  | шт | 2 | -//- | -//- | -//-
997 | 664 | Блок разветвительно-изолирующий (НВП "Болид", г.Москва) | БРИЗ исп.01 АЦДР.426475.004-01 |  | шт | 12 | -//- | -//- | -//-
998 | 665 | Блок сопряжения с комплектом резисторов (для ППК "Сигнал-20П) (ООО НФП "Спецсистемы", г.Тверь) | ИП 102-2х2 (МЕКЮ.468353.012) ТУ 25-0909.0010-93 |  | шт | 2 | -//- | -//- | -//-
999 | 666 | Устройство контроля конечное УКК (ООО НФП "Спецсистемы", г.Тверь) | ИП 102-2х2 (МЕКЮ.305339.021) ТУ 25-0909.0010-93 |  | шт | 1 | -//- | -//- | -//-
1000 | 667 | Неполяризованный электрод сравнения | ЭНЕС-1 |  | шт | 3 | -//- | -//- | -//-
1001 | 668 | Контроллер двухпроводной линии связи (НВП "Болид", г.Москва) | С2000-КДЛ АЦДР.425621.001 ТУ |  | шт | 1 | -//- | -//- | -//-
1002 | 669 | Прибор приемно-контрольный (НВП "Болид", г.Москва) | Сигнал-20П АЦДР.425533.001-01 РЭ |  | шт | 1 | -//- | -//- | -//-
1003 | 670 | Прибор приемно-контрольный охранно-пожарный (НВП "Болид", г.Москва) | Сигнал-10П АЦДР.425513.010 РЭ |  | шт | 2 | -//- | -//- | -//-
1004 | 671 | Блок сигнально-пусковой (НВП "Болид", г.Москва) | С2000-СП1 АЦДР.425214.002-02-02 |  | шт | 1 | -//- | -//- | -//-
1005 | 672 | Блок индикации (НВП "Болид", г.Москва) | С2000-БИ АЦДР.426469.015 |  | шт | 1 | -//- | -//- | -//-
1006 | 673 | Пульт контроля и управления охранно-пожарный (НВП "Болид", г.Москва) | С2000-М АЦДР.426469.027РЭ |  | шт | 1 | -//- | -//- | -//-
1007 | 674 | Устройство коммутационное (НВП "Болид", г.Москва) | УК-ВК/04 АЦДР.425412.002-04 |  | шт | 1 | -//- | -//- | -//-
1008 | 675 | Крепежное устройство для извещателей (НВП "Болид", г.Москва) | МК-2 |  | шт | 22 | -//- | -//- | -//-
|  | Отдел кабельной продукции. Кабели силовые. |  |  |  |  | -//- | -//- | -//-
1009 | 676 | Кабель силовой 3х10мм2 TDS16442-80 | ВВГ-660 |  | км | 0.36 | -//- | -//- | -//-
1010 | 677 | Кабель силовой 1х70мм2 TDS16442-80 | ВВГ-1000 |  | км | 0.93 | -//- | -//- | -//-
1011 | 678 | Кабель силовой с медными жилами с ПВХ изоляцией и оболочкой, не распространяющий горение, сечением: 3х2,5мм2 | ВВГнг-1000 |  | км | 1.355 | -//- | -//- | -//-
1012 | 679 | Кабель силовой с медными жилами с ПВХ изоляцией и оболочкой, не распространяющий горение, сечением: 5х95 мм2 | ВВГнг-1000 |  | км | 0.5 | -//- | -//- | -//-
1013 | 680 | Кабель силовой с медными жилами с ПВХ изоляцией и оболочкой, не распространяющий горение, сечением: 5х6 мм2 | ВВГнг-1000 |  | км | 0.932 | -//- | -//- | -//-
1014 | 681 | Кабель силовой с медными жилами с ПВХ изоляцией и оболочкой, не распространяющий горение, сечением: 5х4 мм2 | ВВГнг-1000 |  | км | 0.23 | -//- | -//- | -//-
1015 | 682 | Кабель силовой с медными жилами с ПВХ изоляцией и оболочкой, не распространяющий горение, сечением: 5х10 | ВВГнг-1000 |  | км | 0.15 | -//- | -//- | -//-
1016 | 683 | Кабель силовой с медными жилами с ПВХ изоляцией и оболочкой, не распространяющий горение, сечением: 5х2,5 мм2 | ВВГнг-1000 |  | км | 0.435 | -//- | -//- | -//-
1017 | 684 | Кабель силовой с медными жилами с ПВХ изоляцией и оболочкой, не распространяющий горение, сечением: 4х1,5 мм2 | ВВГнг-1000 |  | км | 0.285 | -//- | -//- | -//-
1018 | 685 | Кабель силовой с медными жилами с ПВХ изоляцией и оболочкой, не распространяющий горение, сечением: 4х95 мм2 | ВВГнг-1000 |  | км | 0.04 | -//- | -//- | -//-
1019 | 686 | Кабель силовой с медными жилами с ПВХ изоляцией и оболочкой, не распространяющий горение, сечением: 4х120 мм2 | ВВГнг-1000 |  | км | 0.22 | -//- | -//- | -//-
1020 | 687 | Кабель силовой с медными жилами с ПВХ изоляцией и оболочкой, не распространяющий горение, сечением: 5х16 мм2 | ВВГнг-1000 |  | км | 0.075 | -//- | -//- | -//-
1021 | 688 | Кабель силовой с медными жилами с ПВХ изоляцией и оболочкой, не распространяющий горение, сечением: 5х185 мм2 | ВВГнг-1000 |  | км | 0.2 | -//- | -//- | -//-
1022 | 689 | Кабель силовой с медными жилами с ПВХ изоляцией и оболочкой, не распространяющий горение, сечением: 5х50 мм2 | ВВГнг-1000 |  | км | 0.05 | -//- | -//- | -//-
1023 | 690 | Кабель силовой с медными жилами с ПВХ изоляцией и оболочкой, не распространяющий горение, сечением: 5х70 мм2 | ВВГнг-1000 |  | км | 0.02 | -//- | -//- | -//-
1024 | 691 | Кабель силовой с медными жилами с ПВХ изоляцией и оболочкой, не распространяющий горение, сечением: 3х1,5мм2 | ВБбШнг-1000 |  | км | 0.15 | -//- | -//- | -//-
1025 | 692 | Кабель силовой с медными жилами с ПВХ изоляцией и оболочкой, не распространяющий горение, сечением: 4х2,5мм2 | ВБбШнг-1000 |  | км | 18.1 | -//- | -//- | -//-
1026 | 693 | Кабель силовой с медными жилами с ПВХ изоляцией, с броней из двух стальных оцинкованных лент, с защитным шлангом из ПВХ-пластиката, не распространяющий горение, сечением: 4х185 мм2 | ВБбШвнг-1000 |  | км | 1.1 | -//- | -//- | -//-
1027 | 694 | Кабель силовой с медными жилами с ПВХ изоляцией, с броней из двух стальных оцинкованных лент, с защитным шлангом из ПВХ-пластиката, не распространяющий горение, сечением: 4х50 мм2 | ВБбШвнг-1000 |  | км | 0.28 | -//- | -//- | -//-
1028 | 695 | Кабель силовой с медными жилами с ПВХ изоляцией, с броней из двух стальных оцинкованных лент, с защитным шлангом из ПВХ-пластиката, не распространяющий горение, сечением: 4х120 мм2 | ВБбШвнг-1000 |  | км | 2.96 | -//- | -//- | -//-
1029 | 696 | Кабель силовой с медными жилами с ПВХ изоляцией, с броней из двух стальных оцинкованных лент, с защитным шлангом из ПВХ-пластиката, не распространяющий горение, сечением: 4х16 мм2 | ВБбШвнг-1000 |  | км | 0.4 | -//- | -//- | -//-
1030 | 697 | Кабель силовой с медными жилами с ПВХ изоляцией, с броней из двух стальных оцинкованных лент, с защитным шлангом из ПВХ-пластиката, не распространяющий горение, сечением: 4х35 мм2 | ВБбШвнг-1000 |  | км | 0.65 | -//- | -//- | -//-
1031 | 698 | Кабель силовой с медными жилами с ПВХ изоляцией, с броней из двух стальных оцинкованных лент, с защитным шлангом из ПВХ-пластиката, не распространяющий горение, сечением: 3х6 мм2 | ВБбШвнг-1000 |  | км | 0.54 | -//- | -//- | -//-
1032 | 699 | Кабель силовой с медными жилами с ПВХ изоляцией, с броней из двух стальных оцинкованных лент, с защитным шлангом из ПВХ-пластиката, не распространяющий горение, сечением: 4х2,5 мм2 | ВБбШвнг-1000 |  | км | 9.91 | -//- | -//- | -//-
1033 | 700 | Кабель силовой с медными жилами с ПВХ изоляцией, с броней из двух стальных оцинкованных лент, с защитным шлангом из ПВХ-пластиката, не распространяющий горение, сечением: 4х6 мм2 | ВБбШвнг-1000 |  | км | 1.32 | -//- | -//- | -//-
1034 | 701 | Кабель силовой с медными жилами с ПВХ изоляцией, с броней из двух стальных оцинкованных лент, с защитным шлангом из ПВХ-пластиката, не распространяющий горение, сечением: 5х10 мм2 | ВБбШвнг-1000 |  | км | 0.29 | -//- | -//- | -//-
1035 | 702 | Кабель силовой с медными жилами с ПВХ изоляцией, с броней из двух стальных оцинкованных лент, с защитным шлангом из ПВХ-пластиката, не распространяющий горение, сечением: 5х16 мм2 | ВБбШвнг-1000 |  | км | 0.35 | -//- | -//- | -//-
1036 | 703 | Молниеотвод с креплением для 4 прожекторов | МОГК-40 |  | шт | 2 | -//- | -//- | -//-
1037 | 704 | Молнеприемник Н=15м в составе: | черт. 576-ЭГ л.3 |  | шт | 1 | -//- | -//- | -//-
1038 | 705 | ввод гибкий К1088У3 L= 940м | ТУ36-1684-81 |  | шт | 1 | -//- | -//- | -//-
1039 | 706 | стойка К305МУХЛ2 для установки кнопок управления | ТУ36-22-80 |  | шт | 1 | -//- | -//- | -//-
|  | Кабели контрольные |  |  |  |  | -//- | -//- | -//-
1040 | 707 | Кабели контрольный с внутренней изоляций из ПВХ, гибкий сечением 4х1,5 мм2 | КВВГ |  | км | 0.005 | -//- | -//- | -//-
1041 | 708 | Кабель контрольный монтажный, с комбинированной изоляцией экранированный, бронированный из ацинкованный стальной проволоки с внешней оболочкой и изоляцией из ПВХ, с пониженный горючестью сечением 14х(2х1,5) мм2 | МКЭШвнг |  | км | 0.44 | -//- | -//- | -//-
1042 | 709 | Кабель контрольный монтажный, с комбинированной изоляцией экранированный, бронированный из ацинкованный стальной проволоки с внешней оболочкой и изоляцией из ПВХ, с пониженный горючестью сечением 14х(2х1) мм2 | МКЭШвнг |  | км | 0.22 | -//- | -//- | -//-
1043 | 710 | Кабель контрольный монтажный, с комбинированной изоляцией экранированный, бронированный из ацинкованный стальной проволоки с внешней оболочкой и изоляцией из ПВХ, с пониженный горючестью сечением 10х(2х1) мм2 | МКЭШвнг |  | км | 0.565 | -//- | -//- | -//-
1044 | 711 | Кабель контрольный монтажный, с комбинированной изоляцией экранированный, бронированный из ацинкованный стальной проволоки с внешней оболочкой и изоляцией из ПВХ, с пониженный горючестью сечением 2х(2х1) мм2 | МКЭШвнг |  | км | 2.722 | -//- | -//- | -//-
1045 | 712 | Кабель контрольный монтажный, с комбинированной изоляцией экранированный, бронированный из ацинкованный стальной проволоки с внешней оболочкой и изоляцией из ПВХ, с пониженный горючестью сечением 4х(2х1) мм2 | МКЭШвнг |  | км | 0.237 | -//- | -//- | -//-
1046 | 713 | Кабель контрольный монтажный, с комбинированной изоляцией экранированный, бронированный из ацинкованный стальной проволоки с внешней оболочкой и изоляцией из ПВХ, с пониженный горючестью сечением 5х(2х1) мм2 | МКЭШвнг |  | км | 1.561 | -//- | -//- | -//-
1047 | 714 | Кабель контрольный монтажный, с комбинированной изоляцией экранированный, бронированный из ацинкованный стальной проволоки с внешней оболочкой и изоляцией из ПВХ, с пониженный горючестью сечением 7х(2х1) мм2 | МКЭШвнг |  | км | 2.24 | -//- | -//- | -//-
1048 | 715 | Кабели контрольный с внутренней изоляций из ПВХ, гибкий сечением 4х1 мм2 | КВБШвнг |  | км | 0.9 | -//- | -//- | -//-
1049 | 716 | Кабели контрольный с внутренней изоляций из ПВХ, гибкий сечением 5х1 мм2 | КВБШвнг |  | км | 0.013 | -//- | -//- | -//-
1050 | 717 | Кабели контрольный с внутренней изоляций из ПВХ, гибкий сечением 7х1 мм2 | КВБШвнг |  | км | 0.07 | -//- | -//- | -//-
1051 | 718 | Кабели контрольный с внутренней изоляций из ПВХ, гибкий сечением 10х1 мм2 | КВБШвнг |  | км | 0.748 | -//- | -//- | -//-
1052 | 719 | Кабели контрольный с внутренней изоляций из ПВХ, гибкий сечением 14х1,5 мм2 | КВБШвнг |  | км | 0.461 | -//- | -//- | -//-
1053 | 720 | Кабели контрольный с внутренней изоляций из ПВХ, гибкий сечением 14х1 мм2 | КВБШвнг |  | км | 2.482 | -//- | -//- | -//-
1054 | 721 | Кабели контрольный с внутренней изоляций из ПВХ, гибкий сечением 37х1 мм2 | КВБШвнг |  | км | 2.957 | -//- | -//- | -//-
1055 | 722 | Кабель контрольный с медными жилами с ПВХ изоляцией, с броней из двух стальных оцинкованных лент, с защитным шлангом из ПВХ-пластиката, не распространяющий горение, сечением: 19х1,0 мм2 | КВБбШвнг-1000 |  | км | 0.56 | -//- | -//- | -//-
1056 | 723 | Кабель контрольный с медными жилами с ПВХ изоляцией, с броней из двух стальных оцинкованных лент, с защитным шлангом из ПВХ-пластиката, не распространяющий горение, сечением: 7х1,0 мм2 | КВБбШвнг-1000 |  | км | 0.71 | -//- | -//- | -//-
1057 | 724 | Кабель контрольный с медными жилами с ПВХ изоляцией, с броней из двух стальных оцинкованных лент, с защитным шлангом из ПВХ-пластиката, не распространяющий горение, сечением: 10х1мм2 | КВВГнг |  | км | 1.705 | -//- | -//- | -//-
1058 | 725 | Кабель контрольный с медными жилами с ПВХ изоляцией, с броней из двух стальных оцинкованных лент, с защитным шлангом из ПВХ-пластиката, не распространяющий горение, сечением: 14х1мм2 | КВВГнг |  | км | 2.6 | -//- | -//- | -//-
1059 | 726 | Кабель контрольный с медными жилами с ПВХ изоляцией в ПВХ оболочке пониженной горючести: 7х1,0мм2 | КВВГнг |  | км | 0.22 | -//- | -//- | -//-
1060 | 727 | Кабель контрольный с медными жилами с ПВХ изоляцией в ПВХ оболочке пониженной горючести: сечением 14х1,0 мм2 | КВВГнг |  | км | 0.55 | -//- | -//- | -//-
1061 | 728 | Кабель контрольный с медными жилами с ПВХ изоляцией и оболочкой, не распространяющий горение, сечением: 4х1,0мм2 | КВБбШнг |  | км | 0.2 | -//- | -//- | -//-
|  | Провода установочные |  |  |  |  | -//- | -//- | -//-
1062 | 729 | Провод желто-зеленый 1х4,0 мм | ПВ3 |  | км | 0.176 | -//- | -//- | -//-
1063 | 730 | Провод желто-зеленый 1х2,5 мм | ПВ3 |  | км | 0.14 | -//- | -//- | -//-
1064 | 731 | Провод ПВ-3х0,75мм серый |  |  | км | 3.67 | -//- | -//- | -//-
1065 | 732 | Провод ПВ-3х0,75мм черный |  |  | км | 0.362 | -//- | -//- | -//-
1066 | 733 | Провод ПВ-3х0,75мм красный |  |  | км | 0.38 | -//- | -//- | -//-
1067 | 734 | Провод ПВ-3х2,5мм красный |  |  | км | 0.217 | -//- | -//- | -//-
1068 | 735 | Провод ПВ-3х2,5мм желто-зеленый |  |  | км | 0.175 | -//- | -//- | -//-
1069 | 736 | Провод медный ПВС 3х2,5мм |  |  | км | 0.154 | -//- | -//- | -//-
1070 | 737 | Кабель UTP 5 кат |  |  | км | 0.305 | -//- | -//- | -//-
|  | Провода и кабели связи |  |  |  |  | -//- | -//- | -//-
1071 | 738 | Провод с медной жилой с изоляцией из ПВХ-пластиката, повышенной гибкости, сечением 6мм2 | ПВ3 |  | км | 0.02 | -//- | -//- | -//-
1072 | 739 | Провод кроссовый станционный сечением 2х0,5мм (Группа компаний "Севкабель", г.Санкт-Петербург) |  |  | км | 0.2 | -//- | -//- | -//-
1073 | 740 | Кабель симметричный гибкий для систем автоматизации, огнестойкий, групповой прокладки, с пониженным дымо- и газовыделением, бронированный (НПП "Спецкабель"): 2x2x1,20 | КСБГКнг(А)-FRHF |  | км | 1.735 | -//- | -//- | -//-
1074 | 741 | Кабель симметричный гибкий для систем автоматизации, огнестойкий, групповой прокладки, с пониженным дымо- и газовыделением, бронированный (НПП "Спецкабель"): 2х2х1,10 | КСБГКнг(А)-FRHF |  | км | 0.275 | -//- | -//- | -//-
1075 | 742 | Кабель симметричный гибкий для систем автоматизации, огнестойкий, групповой прокладки, с пониженным дымо- и газовыделением, бронированный (НПП "Спецкабель"): 4х2х1,20 | КСБГКнг(А)-FRHF |  | км | 0.29 | -//- | -//- | -//-
1076 | 743 | Кабель симметричный для систем сигнализации и управления, групповой прокладки, с пониженным дымо- и газовыделением, бронированный (НПП "Спецкабель"): 5x2x1,0 | КПСВЭВКВнг(А)-LS |  | км | 0.34 | -//- | -//- | -//-
1077 | 744 | Кабель симметричный для систем сигнализации и управления, групповой прокладки, с пониженным дымо- и газовыделением, бронированный (НПП "Спецкабель"):4х2х1,0 | КПСВЭВКВнг(А)-LS |  | км | 1.8 | -//- | -//- | -//-
1078 | 745 | Кабель симметричный парной скрутки для групповой прокладки в современных системах связи и сигнализации. Пары с однопроволочными медными жилами с изоляцией из поливинилхлоридного пластиката пониженной пожароопасности с низким дымо- и газовыделением в оболочке из поливинилхлоридного пластиката, поверх оболочки наложена водоблокирующая лента и броня в виде оплетки из стальных оцинкованных проволочек сечением: (НПП "Спецкабель") 1х2х2,5мм2 | КПСВВКВнг(А)-LS |  | км | 0.82 | -//- | -//- | -//-
1079 | 746 | Кабель "витая пара" категории 5 | КПП-ВП(100)8х2х0,51 |  | км | 0.515 | -//- | -//- | -//-
1080 | 747 | Кабель для систем противопожарной защиты (НПП "Спецкабель") | КПСЭнг-FRLS 1x2x1,0 ТУ 16.К99-036-2007 |  | км | 0.876 | -//- | -//- | -//-
1081 | 748 | Кабель для систем безопасности и автоматизации (НПП "Спецкабель") | КСБГКнг-FRLS 1x2x1,1 ТУ 16.К99-036-2007 |  | км | 0.014 | -//- | -//- | -//-
1082 | 749 | Кабель симметричный огнестойкий для систем пожарной и охранной сигнализации, с однопроволочными медными проводниками, с изоляцией из огнестойкой кремнийорганической резины, в оболочке из ПВХ пластиката пониженной пожароопасности с низким дымо- и газовыделением сечением: 1х2х1,0мм2 (ООО НПП "Спецкабель", Россия, г.Москва) | КПСнг(А)-FRLS |  | км | 0.16 | -//- | -//- | -//-
1083 | 750 | Кабель симметричный парной скрутки для групповой, стационарной прокладки в структурированных кабельных системах, пары с однопроволочными медными жилами, с изоляцией из сплошного полиэтилена, оболочка из ПВХ пластиката пониженной пожароопасности с низким дымо- и газовыделением, белый, числом пар: 2х2х0,52мм (ООО НПП "Спецкабель", Россия, г.Москва) | КВПнг(А)-LS-5е |  | км | 0.717 | -//- | -//- | -//-
1084 | 751 | Кабель симметричный парной скрутки для групповой, стационарной прокладки в структурированных кабельных системах, пары с однопроволочными медными жилами, с изоляцией из сплошного полиэтилена, оболочка из ПВХ пластиката пониженной пожароопасности с низким дымо- и газовыделением, белый, числом пар: кабель 1х2х0,5 (ООО НПП "Спецкабель", Россия, г.Москва) | КПСВВнг LS |  | км | 0.26 | -//- | -//- | -//-
1085 | 752 | Кабель симметричный парной скрутки для групповой, стационарной прокладки в структурированных кабельных системах, пары с однопроволочными медными жилами, с изоляцией из сплошного полиэтилена, оболочка из ПВХ пластиката пониженной пожароопасности с низким дымо- и газовыделением, белый, числом пар: кабель 1х2х0,75 (ООО НПП "Спецкабель", Россия, г.Москва) | КПСВВнг LS |  | км | 0.07 | -//- | -//- | -//-
1086 | 753 | Кабель симметричный парной скрутки для групповой, стационарной прокладки в структурированных кабельных системах, пары с однопроволочными медными жилами, с изоляцией из сплошного полиэтилена, оболочка из ПВХ пластиката пониженной пожароопасности с низким дымо- и газовыделением, белый, числом пар: кабель 1х2х1,0 (ООО НПП "Спецкабель", Россия, г.Москва) | КПСВВнг LS |  | км | 0.04 | -//- | -//- | -//-
1087 | 754 | Кабель симметричный парной скрутки для групповой, стационарной прокладки в структурированных кабельных системах, пары с однопроволочными медными жилами, с изоляцией из сплошного полиэтилена, оболочка из ПВХ пластиката пониженной пожароопасности с низким дымо- и газовыделением, белый, числом пар: кабель витая пара 2х2х0,75 (ООО НПП "Спецкабель", Россия, г.Москва) | КСППВ |  | км | 0.04 | -//- | -//- | -//-
| Примечание: 1. Наименование предлагаемой продукции указать в соответствии с маркировками заводов производителей. Участники тендера могут представить предложения, являющиеся аналогом заявленной продукции по стандартам ISO. API и другие. По каждой предлагаемой позиции приложить технические характеристики и описание. 2. Предоставить формы разрешения от заводов производителей, с указанием предлагаемой продукции по номенклатуре объявленного перечня. 3. В тендерном предложении предоставить полное техническое описания на русском языке бумажном и в электронном варианте. 4. Предоставить электронный вариант коммерчекого и технического предложения отдельно (CD-диск или USB флешка) . 5. Включение поставляемого оборудования в Государственный реестр Туркменистана за счет ПОСТАВЩИКА. 6. УСЛОВИЯ ОПЛАТЫ: ЗА СЧЕТ СОБСТВЕННЫХ СРЕДСТВ ГК "ТУРКМЕНГАЗ" И/ИЛИ ЗА СЧЕТ ПРИВЛЕЧЕНИЕ ФИНАНСОВЫХ СРЕДСТВ. 7. Срок действия коммерческого предложения не менее 1 (одного) года. 8. Поставщик должен предоставить информацию с официально заверенным переводом: - Уставные документы (устав); - Подробную банковскую референцию; - Справку об отсутствии задолженности от налоговых служб; - Акт или справку об аудиторской проверке (за последний квартал); - Калькуляцию цен, на предлагаемое к поставке оборудование. - Цену, на предлагаемое к обучение, шефмонтаж указать отдельно. -Рассматриваются предложения участников тендера которые являются производителем и/или официальным представителем производителя |  |  | Предоставляемая для ознакомления техническая информации должна содержать следующие сведения о предлагаемой продукции: 1. Точная маркировка предлагаемого оборудования (Если предлагается аналог, необходимо предоставить расшифровку маркировки) 2. Все необходимые параметры (номинальное напряжение, номинальный ток, конструктивное исполнение, климатическое исполнение, и т.п.) 3. Исполнительные чертежи с указанием установочных размеров 4. Внешний вид продукции 5. Если в состав продукции входят комплектующие, то необходимо предоставить комплектацию 6. Предоставляемая техническая информация должна быть обозначена соответствующим № позиции по ЛОТ 7. Техническая информация должна быть только на предлагаемую продукцию и соответствовать маркировке по спецификации. (не предъявлять каталоги с несколькими видами или модификациями продукции) 8. Представить разрешения на производство, сертификаты (лицензии) выданные уполномоченным органом и заверенный посольством или консульством Туркменистана в стране производителя. В случае отсутствия в тендерной предложении (пакете) запрашиваемых требований, тендерная комиссия в праве отклонить ваше предложение без официального уведомления.