## Лист1
ЛОТ №3 "Электротехническое оборудование, контрольно-измерительные приборы" .
№ п/п | Наименование продукции | Тип, марка, р/п, s/п, черт или опр.листа | Ед. изм. | Кол-во | График поставки
I | "Döwletabatgazçykaryş" müdirligi
1 | Манометр технический | МТП-160 0-100 кг/см2 класс. точ.1,5 диаметр корп.160мм штуцер М20х1,5 ПО "Теплоконтроль" | шт. | 200 | 2023г.
2 | Манометр технический | МТП-160 0-160 кг/см2 класс. точ. 1,5 диаметр корп.160мм штуцер М20х1,5 ПО "Теплоконтроль" | шт. | 200 | -//-
3 | Манометр технический | МТП-160 0-250 кг/см2 класс. точ.1,5 диаметр корп.160мм штуцер М20х1,5 ПО "Теплоконтроль" | шт. | 400 | -//-
4 | Манометр технический | МТП-160 0-400 кг/см2 класс. точ.1,5 диаметр корп. 160мм штуцер М20х1,5 ПО "Теплоконтроль" | шт. | 120 | -//-
5 | Манометр образцовый | МТИф 0-250 кг/см2 класс точ 0,4 диаметр корпуса 160 мм штуцер М20х1,5 AO "ПО Физтех" | шт. | 10 | -//-
6 | Манометр образцовый | МТИф 0-400 кг/см2 класс точ 0,4 диаметр корпуса 160 мм штуцер М20х1,5 AO "ПО Физтех" | шт. | 5 | -//-
| Трансмиттер давления |  |  |  | -//-
7 | Трансмиттер давления | ROSEMOUNT 3051 TG4A2B21BE8M5P1Q4Q15 EMERSON Pocess Management | шт. | 5 | -//-
8 | Трансмиттер давления | ROSEMOUNT 3051 CG5A03A1AH7B7E8L4M5P1Q4Q8Q15 EMERSON Pocess Management | шт. | 2 | -//-
9 | Трансдюсер давления дозаторов топлива | LG1237 CC04 DSN. ACT.94580 J1, Series 4, US Диапазон: 5-1000 psi Honeywell | шт. | 6 | -//-
10 | Трансмиттер давления | PMP71-5BA1U11RDADA ENDRESS+HAUSER | шт. | 3 | -//-
| Трансмиттер перепада давления |  |  |  | -//-
11 | Трансмиттер перепада давления | ROSEMOUNT 1151 Smart DP6S22C2M7I1L4Q8 EMERSON Pocess Management | шт. | 2 | -//-
12 | Трансмиттер перепада давления | ROSEMOUNT 1151 DP5 S73 M7 B3 DFI1 EMERSON Pocess Management | шт. | 6 | -//-
13 | Преобразователь перепада давления | ROSEMOUNT 3051CD2AO2A1BS5E8M5QG EMERSON Pocess Management | шт. | 4 | -//-
14 | Трансмиттер перепада давления | ROSEMOUNT 3095 MA34B0014AA10NFBC2S5P1Q4 EMERSON Pocess Management | шт. | 2 | -//-
15 | Трансмиттер перепада давления | ROSEMOUNT 3051 CD5A02A1AH2B8K5M5L4 EMERSON Pocess Management | шт. | 2 | -//-
16 | Трансмиттер перепада давления | ROSEMOUNT 3051 CD3A02A1BS5E8M5Q4Q15 EMERSON Pocess Management | шт. | 3 | -//-
17 | Преобразователь датчик перепада давления | Deltabar PMD 75 5AB7HB1DCBU Endress+ Hauser | шт. | 5 | -//-
| Датчики перепада давления |  |  |  | -//-
18 | Датчик перепада давления 13ДД11 или аналог | ΔР= 0,63 кгс/см2 Р макс = 100 кгс/см2 ПО "Теплоконтроль" | шт. | 4 | -//-
19 | Датчик перепада давления 13ДД11или аналог | ΔР= 0,40 кгс/см2 Р макс = 100 кгс/см2 ПО "Теплоконтроль" | шт. | 2 | -//-
20 | Датчик перепада давления 13ДД11или аналог | ΔР= 0,25 кгс/см2 Р макс = 100 кгс/см2 ПО "Теплоконтроль" | шт. | 2 | -//-
21 | Датчик перепада давления 13ДД11 или аналог | ΔР= 0,16 кгс/см2 Р макс = 100 кгс/см2 ПО "Теплоконтроль" | шт. | 2 | -//-
| Датчики давления |  |  |  | -//-
22 | Блок датчиков давления топливного клапана | Woodward DLE Pressure Transduser S/ N 15506428 Woodward USA | шт. | 1 | -//-
| Датчики уровня |  |  |  | -//-
23 | Трансмиттер уровня | model 705-511A-610 MAGNETROL | шт. | 10 | -//-
24 | Сенсор уровнемера | Model № X7MP-A55N-135/705 L=0-135cм MAGNETROL | шт. | 10 | -//-
25 | Преобразователь уровня | Smart level probe SGE-25S Basic range 0…10 mH2O Output 4-20 mA serial N 07100888 APLISEN | шт. | 1 | -//-
26 | Преобразователь уровня | Model: FMP45-7AKRGJB21C2B LN 1200mm Endress+Hauser | шт. | 2 | -//-
27 | Трансмиттер уровня | model 708-511A-A10/X7MF-A418-070 MAGNETROL | шт. | 3 | -//-
28 | Сенсор уровнемера | Model № X7MJ-A418 L=330 cм MAGNETROL | шт. | 4 | -//-
| Датчики, преобразователи вибрации |  |  |  | -//-
29 | Держатель датчика вибрации | Probe Holder Model SSO 010C13-1000, SS-0010B14 Bently-Nevada USA | шт. | 2 | -//-
30 | Держатель датчика вибрации | Probe Holder Model SSO 010C13-750, SS-0010B15 Bently-Nevada USA | шт. | 2 | -//-
31 | Датчик вибрации, 5-метровая система виброконтроля | 10RP Model 7200 SERIES Классификация-CSA «NRLT/C» и BASEEFA длина кабеля- 5 метр, Материал наконечника- полифениленсульфид, Ø наконечника – 5,8мм Сопротивление кабеля-75 Ом, Серия 7200 T4-80C, T6-75C, PROBE P/N 105839-02-1205-02 Bently-Nevada USA | шт. | 2 | -//-
32 | Трансмиттер вибрации | 7200 Series Proximitor Sensor, Part # CP-0296158-01, 24 VDC Bently-Nevada USA | шт. | 3 | -//-
33 | Датчик вибрации | ENDЕVCO 95411-6240M51 07482SOCN L34152P04 S/N18143 ENDЕVCO | шт. | 2 | -//-
34 | Датчик вибрации | (YT) Bently Newada 3300 XL 8mm Bently-Nevada USA | шт. | 7 | -//-
35 | Датчик скорости газогенератора | General Electric 07482 SOCN L21131P02 s/n ELR CK807 General Electric | шт. | 1 | -//-
36 | Датчик стружки | General Electric 4J7316 General Electric | шт. | 5 | -//-
37 | Усилитель вибрации и смещения | 3300 XL 5/8mm Proximitor Bently-Nevada USA | шт. | 2 | -//-
| Датчики, преобразователи температуры |  | шт. |  | -//-
38 | Термопреобразователи сопротив. | ТСП 1388 Pt100 20мм Ø 5мм1 | шт. | 130 | -//-
39 | Датчик температуры камеры сгорания | GE, 682L28339P01, тип "К" (Х/А) разъем: MS 3106-14S-25X General Electric | шт. | 1 | -//-
40 | Датчик температуры | ROSEMOUNT 644HAE EMERSON Pocess Management | шт. | 3 | -//-
41 | Датчик температуры (Сборка - в комплекте с термокарманом) | Model: TC2312KU80G12 тип "К" L=305mm T=-18 / +538°C Minco USA | шт. | 8 | -//-
42 | Термоэлемент | Rosemount Model: 0065N39J0110N0300A1I1 длин=300мм Ø 5мм EMERSON Pocess Management | шт. | 6 | -//-
43 | Термоэлемент | Rosemount Model: 0065N32J0110D0250T44A2 длин=250мм Ø 5мм EMERSON Pocess Management | шт. | 8 | -//-
44 | Термоэлемент | Rosemount Model: 0065N32J0110D0150T44A2 длин=150мм Ø 5мм EMERSON Pocess Management | шт. | 5 | -//-
45 | Термометр биметалический или его аналог | Модель: EN 13190 0-100°C1/4" Длина погр. части 500 мм Ø 6мм Любого класса точности WIKA | шт. | 3 | -//-
46 | Термопреобразователи сопротивления | RTD Pt100 TI12000PHBC-1/4" Длина погр. части UT=225мм Ø 6мм EMERSON Pocess Management | шт. | 10 | -//-
47 | Термопреобразователи сопротивления | RTD Pt100 TI12000PHBC-1/4" Длина погр. части UT=175мм Ø 6мм EMERSON Pocess Management | шт. | 5 | -//-
| Эл.магнитные клапана солиноиды |  |  |  | -//-
48 | Соленоидный клапан | P/n 495905 341N21 7341NAKBJNM1 Parker Lucifer | шт. | 6 | -//-
49 | Соленоидный кран | Модель: ЕР000/d/TB, RGS LTD, OSWALDTWISTLE UK, 110 В, 3 Вт, Макс. давл. 8 бар, Фаза DC. LTD OSWALDTWISILE UN | шт. | 4 | -//-
50 | Клапан соленоидный пилотный | КСП-8 ГАЗАВТОМАТИКА Саратов | шт. | 50 | -//-
51 | Клапан соленоидный взрывозащищенный | WPTISXB 307 B5 24VDC ASCO INDIA | шт. | 2 | -//-
| Модули |  |  |  | -//-
52 | Модуль RTD | RTD INPUT 8- вводных каналов DRESSER- RAND CONTROL SYSTEMS 573-935-202D p/n373-933-402D001 DRESSER- RAND | шт. | 2 | -//-
53 | Сетевой коммуникатор | WS-C2960-24TC-L Catalyst 2960 series Cisco | шт. | 2 | -//-
54 | Шинный интерфейс | LB 8105 GHG1270620 H 8105 CEAG | шт. | 12 | -//-
55 | Модуль усилитель | Rexroth VT-MSPA2-200-10/VO/O MNR: R901061664 SN: RRGM 00173.0.B Rexroth | шт. | 2 | -//-
56 | Модуль безопасности | Rexroth VT-MUXA2-1-10/VO/1A MNR: R901042058 SN: FRI 00000025.0.A Rexroth | шт. | 2 | -//-
57 | Модуль мониторинга пожара и газа | Discharge Time remaining RELEASE Модели 800, S/N 800113479 ALLESTEC, Texas | шт. | 4 | -//-
58 | Модуль аналогового входа | 8AI ADAM 5017H ADAM | шт. | 1 | -//-
59 | Модуль синхронизации | 6ES7 960-1AA00-0XA0 IF960 HF-SYNC SIEMENS | шт. | 4 | -//-
60 | Входные модули | model SCM 7BPT-1460 1784-659 DATAFORTH | шт. | 4 | -//-
61 | Входные модули | model SCM 7B34-1582 1784-655B DATAFORTH | шт. | 4 | -//-
62 | Модуль вибрации | VIBRATION INPUT 573-935-404 DRESSER RAND | шт. | 1 | -//-
63 | Модуль вибрации | VIBRATION TRAKING FILTER 574-331-406 DRESSER RAND | шт. | 1 | -//-
64 | Вентилятор | RAH 1238 B1 RAH | шт. | 20 | -//-
65 | Mодуль оптического переключения | OLM SIMATIC NET PROFIBUS OLM/G12-EEC 6GK1 502-3CD10 SIEMENS | шт. | 10 | -//-
66 | Датчик аккустического давления | Vibro-Metr MFR S3960 PNR 143-103-000-532 Vibro-Metr | шт. | 3 | -//-
67 | Модуль аналогового входа | Modul High Density Analog I/O (TMR) Woodward Manufactured in Fort Collins Co., USA P/N: 5466-425B Woodward | шт. | 2 | -//-
68 | Модуль центрального процессора | NT Pentium CPU “MicroNet Digital Control System Woodward” P/N 5466-409E/5503-173A Item number - 8262-1012 | шт. | 2 | -//-
69 | Блок регуляторов в сборе | FTM 103A WOODWARD GOWERNOR Terminal Block Assy P/N5441-695A SIMPLEX DATAFORTH Woodward | шт. | 2 | -//-
70 | Модуль центрального процессора | WOODWARD MicroNet plus CPU, POWERPC-5200, 400MHz, 64Mb, P/N 5466-1035, S/N 17017267, Rev-H Woodward | шт. | 1 | -//-
71 | Блок регуляторов в сборе | FTM 104B WOODWARD GOWERNOR Terminal Block Assy P/N 5501-376 SIMPLEX DATAFORTH Woodward | шт. | 1 | -//-
72 | Пульт управления системы пожарного контроля | СТ11 Модель платы: Siemens B3XXX c аккумуляторной батареей 15V, 20A Siemens | шт. | 3 | -//-
73 | Источник высокого напряжения | EXITER IGNITION P/N 10-392775-4 H, S/N UNJDB419 115VAC, 50-60Hz, 1,3A TYPE: TSN-3 UNISON, USA UNISON | шт. | 1 | -//-
74 | Коммуникационный процессор | CP443-1 443-1EX20-0XE0 SIEMENS | шт. | 2 | -//-
75 | Модуль аналогово входа 8 канальный | IC697ALG230J GE Fanuc | шт. | 1 | -//-
76 | Жесткий диск сервера станции | POWER EDGE 2950 Dell Savvio15k.1 № модели: ST973451SS Код конфигурации: 1311 Система: Serial Attached SCSI (SAS) Объем: 73 GB RPM: 15К Firmware: SM04 Dell | шт. | 5 | -//-
77 | Жесткий диск сервера станции | POWER EDGE 2950 Dell Cheetah15k.1 № модели: ST373455SS Код конфигурации: 1311 Система: Serial Attached SCSI (SAS) Объем: 73 GB RPM: 15К Firmware: S513 Dell | шт. | 5 | -//-
78 | Прибор контроля горения | DURAG D-LX 100 UL DURAG | шт. | 45 | -//-
| "ЭЛНА" ГТЭС Зякли-Дервезе |  |  |  | -//-
79 | Вибропреобразователь | П120 2М-06-400-10 ЭЛНА | шт. | 2 | -//-
80 | Вибродатчик | АНС066-02Н ЭЛНА | шт. | 4 | -//-
81 | Преобразователь температуры | ИПМ 0399 ЭЛЕМЕР | шт. | 1 | -//-
82 | Преобразователь измерительный активной и реактивной мощности трёхфазного тока | Ток на входе - 5 (2,5) А, Напряжение на входе - 100 В, Ток на выходе - 0 - 20 мА Модель E849BP1, UWVAR1, Россия ЭЛНА | шт. | 2 | -//-
83 | Вибродатчик | АВС 070-01Р ЭЛНА | шт. | 4 | -//-
84 | Вибродатчик | АНС260-01 ЭЛНА | шт. | 2 | -//-
85 | Вибропреобразователь | П120 2М-02Р ЭЛНА | шт. | 4 | -//-
86 | Вибропреобразователь | П120 2М-01-400-10 СВКА 1-2-05 №75314183 ЭЛНА | шт. | 2 | -//-
| Реле и переключатели |  |  |  | -//-
87 | Реле | PT570730 230VAC, BA/250VAC SCHRACK | шт. | 2 | -//-
88 | Реле | RH2B-UD DC 24V TYCO Electronics | шт. | 3 | -//-
89 | Реле | PT570024 24VDC, BA/250VAC SCHRACK | шт. | 4 | -//-
90 | Индукционный переключатель положения | IFM electronic NCN8-18GM40-N0 D45127 Essen PEPPERL+ FUCHS GmbH | шт. | 16 | -//-
91 | Реле давления | BETA β switch Model Z2-P 508 H-S1N-S4-R1-X1 BETA β | шт. | 8 | -//-
92 | Реле давления | BETA β switch Model Z2-P 506 H-S1N-S4-R1-X1 BETA β | шт. | 9 | -//-
93 | Сигнализатор температуры | P/N B121-120, Config Number B121#275086 UNITED ELECTRIC CONTROLS CO. USA | шт. | 3 | -//-
94 | Сигнализатор давления | P/N J120-680 XY580 64BAR UNITED ELECTRIC CONTROLS CO. USA | шт. | 4 | -//-
95 | Переключатели на местное/дистанционное положение крана | ROTORK GO-240-070F/D2 Модель: SC22 NUOVA ASP, PANTIQUATE, Италия ROTORK | шт. | 4 | -//-
| Платы ПЛК |  |  |  | -//-
96 | Плата | GE Fanuc series 90-70 BUS Transmitter IC697BEM713G General Electric | шт. | 1 | -//-
97 | 4-канальный модуль аналогового выхода | GE Fanuc IC697ALG320E OUTPUT ANALOG 4PT General Electric | шт. | 2 | -//-
98 | Центральный процессор ПЛК | CPU 417-4H (6ES7 417-4HL01-0AB0) Siemens | шт. | 2 | -//-
99 | Центральный процессор ПЛК | CPU 414-4H (6ES7 414-4HJ00-0AB0) Siemens | шт. | 2 | -//-
100 | Центральный процессор ПЛК | CPU 414-5H PN/DP (6ES7 414-5HM06-0AB0) Siemens | шт. | 2 | -//-
101 | Центральный процессор ПЛК | CPU 417-5H PN/DP (6ES7 417-5HT06-0AB0) Siemens | шт. | 2 | -//-
| Фильтры и Извещатели |  |  |  | -//-
102 | Фильтры редуктор | Редуктор серии 67CFR 362 Рвых=0-300кРа Fisher Controls | шт. | 4 | -//-
103 | Датчик газанализатор | MSA (mine safety ppliances company) COMB GAS IR-METHANE 0-100% A-ULTX-SENS-58-3-0 “ULTIMA X IR” | шт. | 3 | -//-
104 | Детектор газа | Flamgard - 4/20 detektor transmitter BS5501: Part 5EN50018 CROWCON | шт. | 3 | -//-
105 | Датчик обнаружения пожара | SPECTREX INC.218 Little Falls Road. Cedar Grove, N.J. 07009 модель 20/20 IR3 Flame Detector Uвх=18-32VDC Sharp Eye | шт. | 5 | -//-
106 | Дымовой ионизационный пожарный извещатель | Simplex smoke ionization fire detector 4098-9717 Сер/№ 014511F25400 Максимальная наруж. температура100°F № выпуска А-11, 637 Чувствительность: 1,3 %/FT Simplex | шт. | 100 | -//-
| Преобразователи |  |  |  | -//-
107 | Электропневматический встроенный преобразователь с позиционером | TYPE 582i Iвх=4-20мА Рвых=20-100кРа SER NO 15614765 Fisher Controls | шт. | 4 | -//-
108 | Пневмораспределитель | USA Type 377 Fisher Controls | шт. | 2 | -//-
109 | Преобразователь ток-давление | Model 3311 Iвх=4-20мА Рвых=20-100кРа SER NO 1551498 Fisher-Rosemount | шт. | 1 | -//-
110 | Электропневматический преобразователь с позиционером | Model 4000 I/P converter Masonelian-Dresser | шт. | 4 | -//-
111 | Позиционер | model SM-12DDOB Serial No 170.8.1 TYCO | шт. | 1 | -//-
112 | Пневматический усилитель | Moore Products Co. USA VHC Booster Relay Model 61 VH Рвх=20-100кРа Рвых=0-500кРа Moore Products | шт. | 6 | -//-
| Источники питания |  | шт. |  | -//-
113 | Источник питания | GE-Fanuc 120/240/VAC или 125 VDC, 100 W IC697PWR-711K General Electric | шт. | 6 | -//-
114 | Источник питания | LB 9006 GHG127 0000 A 9006 CEAG | шт. | 5 | -//-
115 | Источник питания | DLP120-24-1 24VDC/5A DENSEL-LAMDA LAMBDA | шт. | 2 | -//-
116 | Источник питания | Блок питания DLP240-24-1 24VDC/10A DENSEL-LAMBDA | шт. | 2 | -//-
117 | Источник питания | SITOP power 10. 6EP1334-2BA00 SIEMENS | шт. | 2 | -//-
118 | Источник питания | QUINT-PS-100-240AC/24DC/10/Ex Phoenix contact | шт. | 8 | -//-
119 | Блок питания сервера | Dell Power Edge 2950 Z750P-00 ATSN model 7001072-Y000 (input 100-240 V 50/60 Hz Max AC Current 9,3A), (Output 12V 62,4A; 3,3 Vsb 5,5A) 750Wt DELL | шт. | 2 | -//-
120 | Батарея питания ПЛК | "GE Fanuc 90-70" LITHIUM BATTERY CR-12600SE(3V) дет. № 1000051111(991.43283) ENERGY+ | шт. | 16 | -//-
121 | Никель-кадмиевый аккумулятор | RECHARGEABLE BATTERY PACK CAT NO IC660BPM500B USE GE CHARGER NO IC660CBM501B Charlottesville VA USA | шт. | 1 | -//-
122 | Герметичный свинцово-кислотный Аккумулятор не обслуживаемый | EP 17-12 (12V,17Ah /C2O/1,75VPC) B.B.BATTERY | шт. | 12 | -//-
123 | Герметичный свинцово-кислотный Аккумулятор не обслуживаемый | TBS12V-7Ah-5 (12v7Ah) AKÜ-73 | шт. | 6 | -//-
124 | Герметичный свинцово-кислотный Аккумулятор не обслуживаемый | MG 12V 9Ah / 20HR Jacolos | шт. | 2 | -//-
125 | Герметичный свинцово-кислотный Аккумулятор не обслуживаемый | UT 12240. 12V. 24Ah UltraTech | шт. | 12 | -//-
126 | Герметичный свинцово-кислотный Аккумулятор не обслуживаемый | HR 5,8-12 (12V, 23WPC/15 min./1.30 VPC/25°C) B.B.BATTERY | шт. | 8 | -//-
127 | Фильтр воздуха | Norgren USA F74G-4AN-AD3 NLFL 250/17 PSIG/Bar 175F/80C Max Norgren USA | шт. | 4 | -//-
128 | Концевой выключатель | Switchpack SW1 4A, 24VDC SW14S-BT Bettis Actuators&Controls Canada | шт. | 3 | -//-
129 | Позиционный переключатель | Electrical Position Switch Type: 304 3/4 HP AT 125VAC -1 1/2 HP AT 250VAC 20A AT 125-250VAC Continous 0,5A AT 125VDC Fisher controls location 088 | шт. | 2 | -//-
130 | Позиционер клапана | Valve positioner Type :3570R Input 20 kPag to 100 kPag Fisher Controls S/N:15526709 | шт. | 2 | -//-
131 | Разгрузочный клапан | Type: 95H Max. outlet 1723 kPa Max. inlet 1723 kPa at 180 Deg F Spring Range 282-1034 Trim material Std Brass Fisher controls location 05 | шт. | 2 | -//-
II | "Marygazçykaryş" müdirligi |  |  |  | -//-
1 | Датчик избыточного давления «Метран» | 100Вн-ДИ-1151-01 - 2,5...0,1 Мпа 12-42B 4-20 | шт | 2 | -//-
2 | Датчик избыточного давления «Метран» | 43 Вн-ДИ-3163-01 16...1 Мпа 4-20мА - 12-42В | шт | 4 | -//-
3 | Датчик избыточного давления «Метран» | 100-ВН-ДИ – 1161 – 16...0,6 МПа – 4-20мА - 12-42В | шт | 2 | -//-
4 | Датчик разности давления «Метран» | 44ВН – ДД – 4420 – 02 – 63...4 кПа - 10 Мпа- 4-20мА - 12 - 42В | шт | 4 | -//-
5 | Датчик разности давления «Метран» | 45 – ДД – 5420 – 2,5...0,1кПа – 0.25МПа 4-20мА - 12- 42В | шт | 2 | -//-
6 | «Двухпроводной бесконтактный преобрзователь вибросмещения» «METRIX» | Model 5465 E-103S, 20 mA=5 mils-125µM» Длина 98,3мм.Ширина 73мм. Высота 68,6мм.Диаметр наконечника 5мм.Длина датчика 0,5м. Броня из нерж.стали макс Ø8,2мм | ком. | 3 | -//-
7 | «Двухпроводной бесконтактный преобрзователь осевого сдвига»«METRIX» | «METRIX Model 5488 E-101S, 4 mA=20 mils-500µM;20 mA=80mils-2000µM» | ком. | 1 | -//-
8 | Преобразователи постоянного тока | 24Vdc 24Vdc in 15 Vdc, 2A, DH50D2415 - 50 Wt Dual DC convertor (A9) | шт | 2 | -//-
9 | Преобразователи постоянного тока | MODEL:VI – LC6L – EV 300Vdc28 Vdc 150W | шт | 1 | -//-
10 | Преоброзователь HART/ТОК | 4-20 мА | шт | 1 | -//-
11 | Преоброзователь электропреобрзователь | ЭП-EX-3324 вкомлекте БИП-1 4-20мА | шт | 4 | -//-
12 | Преоброзователь измерительный многопараметрический-вычислитель | ПМ-3. Р-10 МПа-ΔР-63 кПа Т-40÷ +60°С | шт | 1 | -//-
13 | Преоброзователь Частота/ ток | модель IFMA 0035 (Вместе с руководством по эксплуатации на русском языке) | шт | 3 | -//-
14 | Датчик давления Honeywell | STG97L-E1G-00000-MB.F1.3D.B77P 0-103,42 BAR -40 TO 85 DEG C0 | шт | 1 | -//-
15 | Датчик разности давления Honeywell | STD924-E1H-00000-MB.F1.S2.3D-.B77P 0-249,8 MBAR | шт | 1 | -//-
16 | Преоброзователь измерительный уровня «Сапфир» | Буйкоый, взрывозащищеный -22 ДУ-Вн 2630-02 УХЛ длина буйка 800мм 6,3 Мпа, 4-20мА,36В | шт | 1 | -//-
17 | Преоброзователь измерительный уровня «Сапфир» | Буйкоый, взрывозащищеный -22 ДУ-Вн 2640-02 УХЛ 3,1 длина буйка 1000мм 16 Мпа, 20мА,36В | шт | 1 | -//-
18 | Блок сигнализации и питания | СТМ-30-07 и СТМ30-01 в комплекте блоком датчика с встроенным датчиком | ком. | 2 | -//-
19 | Реле катушка | катушка =24 В, с аксессуарами два перекидных контакта тип - 40,51 7024,001 | шт | 20 | -//-
20 | Реле катушка | катушка~250В, с аксессуарами тип - 40,61 8230,0001 | шт | 20 | -//-
21 | Датчики – реле | Д 21 ВМ – 1 – 01 | шт | 5 | -//-
22 | Барьер искробезопасный | БИ-4 | шт | 1 | -//-
23 | Редуктор воздуха c фильтром | РДФ-3 Q=1,6m3 Pвх=0,25-0,8 МПа Pвых=0,02-0,2 Мпа | шт | 13 | -//-
24 | Фильтр воздуха | ФВ6-02.Q=м3 6 P=0,8МПа | шт | 10 | -//-
25 | Термопреобразователь сопротивления ТСП – 1088 | ТСП-1088гр. 100П LP 20мм шкала -200…+500 | шт | 3 | -//-
26 | Термопреобразователь сопротивления ТСМ – 1088 | гр 50М Lр – 20 мм шкала: -50 … +180 M20x1.5 | шт | 2 | -//-
27 | Термопреобразователь сопротивления ТСП – 1088 | гр 100п Lр – 20 мм шкала: - 0… +150 M20x1.5 | шт | 3 | -//-
28 | Индикатор цифровой Lekron | Model: DSP-005 Serial#: 303061 | шт | 2 | -//-
29 | Модуль GE Fanuc | IC 697 BEM 731, GF Fanuc 90-70, модуль, контроллер шины Genius. Осуществляет связь модулей УСО через интерфейс IC200GBI001 с центральным процессором | шт | 1 | -//-
30 | Модуль GE Fanuc | IC 697 CMM 711 контроллер сети. Связь контроллеров нижнего и верхнего уровней посредством физических линий связи. (Ethernet) | шт | 1 | -//-
31 | Модуль GE Fanuc | IC200 ALG 264, GF Fanuc Versa Max аналоговый входной блок 15 канала | шт | 4 | -//-
32 | Модуль GE Fanuc | IC697 ALG 230, GF Fanuc 90-70,быстродействующий аналоговый входной модуль, 8 каналов | шт | 2 | -//-
33 | Модуль GE Fanuc | IC697 ALG 320, GF Fanuc 90-70,быстродействующий аналоговый выходной модуль, 8 каналов | шт | 1 | -//-
34 | Модуль GE Fanuc | IC200 PWR 002A, GF Fanuc Versa Max блок питания, разширенный выход 3,3V +24DC | шт | 2 | -//-
35 | Источник питания стабилизированный | ИП 12/2-4 IP30 | шт | 1 | -//-
36 | Блок управления краном БУЭП-5 | катушки ~220V (1800Ω), Микропереключатель на 24 В | к-т | 10 | -//-
37 | Autronic DC - DC Converter | AVP/Js and AVP/Jsp (Преобразователь-стабилизатор, 36Vdc in 12Vdc) | шт | 2 | -//-
38 | Блок электронный | БЭ – 38 – 6М.1 аппаратура контроля роторных вибрации | шт | 1 | -//-
39 | Преоброзователь измерительный разности давлений «Сапфир» | 22ДД-Вн 24.50-02 УХЛ 3,1 предел изм. 0,4Mpa 4-20 mA | шт | 3 | -//-
40 | Вычислитель расхода газа FloBoss S600 | (учет газа по ГОСТ 8.563.1,2-97) | шт | 2 | -//-
41 | Электронный датчик давления | Rosemound 3051TG 4-20 mA 0…..100 кгс | шт | 2 | -//-
42 | Электронный датчик перепада давления | Rosemound 3051CD 4-20 mA 0…..1 кгс | шт | 2 | -//-
| "Marygazçykaryş" müdirliginiň "Galkynyş" gaz käni boýunça TGKKG we GKA 1A,1-nji zawodynyň önümçilik desgalaryna |  |  |  | -//-
1 | Плата | AWT25-000630 | шт | 1 | -//-
2 | Температурный преобразователь | STT-3000 Smart temp. Transmitter: supply: 11-35 VDC, OUTPUT 4-20mA Model: YSTT-25S-O-ENE-TTO-(S) 25-ODS-S2-S2-3H. | шт | 2 | -//-
3 | Цифровой позиционер | FLOWSERVE-Digital Positioner D3 D3EMV-K39FCW-Y5XM | шт | 1 | -//-
4 | Дисплей индикаторов | Honeywell METER ASSEMBLY 51451985-001-E12W13-1421 | шт | 25 | -//-
5 | Позиционер | FISHER DVC6030 | шт | 4 | -//-
6 | Датчик уровнемер | Micropilot FMR-245-5GAVKBC4C | шт | 2 | -//-
7 | Модуль | SIEMENS 321-1BL00-0AA0 DIXDC24V/2A PM | шт | 3 | -//-
8 | Модуль | SIEMENS SIMATIC S7 6ES7 1P 326-2BF41-0AB0 DOXDC24V/2A PM | шт | 4 | -//-
9 | Модуль | SIEMENS 332-5HF00-0AB0 | шт | 1 | -//-
10 | Модуль (4-х канальный реле) | BENTLY NEVADA 3500/32 | шт | 2 | -//-
11 | Модуль (16-и канальный реле) | 3500/33-01-01 BENTLY NEVADA 16CH RELAY MDL P/N 149992-01, P/N 149986-01 | шт | 3 | -//-
12 | Модуль | SIEMENS IM 153-2 6AG1 153-2BA02-0XB0 | шт | 2 | -//-
13 | Указатель положения клапана | GO LEVERLESS LIMIT SWITCH Model: 35-13319M | шт | 4 | -//-
14 | Температурный модуль | ABB Model: TTH300-YO | шт | 7 | -//-
15 | Датчик давления | Honeywell ST3000 Model YSTG94L-E1G-00000-3C | шт | 2 | -//-
16 | Датчик вибрации | BENTLY NEVADA 3300XL 8mm PN: 330104-00-07-50-02-05 | шт | 8 | -//-
17 | Датчик температуры | RESISTANCE BULB ELEMENT PT100 2mA | шт | 2 | -//-
18 | Датчик температуры | Rosemount Temperatura, Model 0065, type: 2Pt100/B/3 | шт | 6 | -//-
19 | Модуль | 3500/40M BENTLY NEVADA Proximitor P/N 176449 -01, P/N 126615 -01 | шт | 1 | -//-
20 | Блок питания | Power supply PULS DIMENSION QS5 DC24V 6A | шт | 5 | -//-
21 | Барьер безопасности | MTL5031 | шт | 1 | -//-
22 | Модуль | Bently-nevada 3300XL 5/8 mm Proximotor Sensor 330881-28-04-062-03-02 | шт | 2 | -//-
23 | Модуль | Control Net (Allen-Bredleý) 1756-СN2R/B | шт | 11 | -//-
24 | Модуль | FC-SDI-1624 Honeywell digital input modul | шт | 3 | -//-
25 | Модуль | AB PLC CPU (Allen-Bredleý) 1756-L61 B | шт | 7 | -//-
26 | Катушка соленоида | ASCO 125V Model: NFMXX SER:10033531 NF8327B002 | шт | 2 | -//-
27 | Преобразователь перепада давления | Rosemount 3051CD2A02A1BM5S50408 | шт | 1 | -//-
28 | Датчик давления | Honeywell YSTG97L-E1G-00000-3C | шт | 2 | -//-
29 | Модуль | Honeywell Analog input module (24 VDC, 16 CH) Det №: FC-SAI-1620M | шт | 3 | -//-
30 | Контроллер | Honeywell Quad Processor Pack Det №: FC-QPP-0001 | шт | 1 | -//-
31 | PH сенсор | Model: 389-01-10-55 Serial N:B12-3086293-034 Int:0…14Ph | шт | 1 | -//-
32 | Датчик давления | Ýokogawa EJA530A S/N:91P920431 | шт | 2 | -//-
33 | Датчик температуры | BKW Series 50Exd FLAMEPROOF HEAD Cable entry threadform M20 SerialN:W08964/08965 | шт | 2 | -//-
34 | Блок питания | PHOENIX CONTACT Sno:00001635, Input AC 100-240 V Output DC 24V 40A | шт | 6 | -//-
35 | Позиционер | TZIDC-200ABB Automation D32425 Minden | шт | 2 | -//-
36 | Датчик температуры | TERMO-ELECTRIC TYPE:XPS3…0…1200C | шт | 2 | -//-
37 | Модуль | SIEMENS SIMATIC S7 1P6ES7 326-2BF01-OABO DO10XDC24V/2AAO 2X12BIT | шт | 2 | -//-
38 | Модуль | SIEMENS SIMATIC S7 1P6ES7 332-5HD01-OABO AO4X12BIT | шт | 2 | -//-
39 | Модуль | SIEMENS SIMATIC S7 300DIGITAL INPUT1P6ES7-326-1BKO2-OABO(DI24XDC24V) | шт | 3 | -//-
40 | Модуль | SIEMENS SIMATIC S7 1P6ES7 336-4GEOO-OABO.F-AI 6X0/4,,,20mA HART | шт | 3 | -//-
41 | Модуль | BENTLY NEVADA 3300 XL 5/8mm Proximitor sensor | шт | 2 | -//-
42 | Позиционер | SIEMENS SIPART PS2 Eexd 6DR5225-0EG00-0AA2S7 | шт | 2 | -//-
43 | Датчик уровня | Magnetrol 9240 Zele. | шт | 3 | -//-
44 | Модуль | SIEMENS PS 307 5A, DC 24V 307-1EA01-0AA0 | шт | .2 | -//-
45 | Жесткий диск компьютера (винчестер) | Dell SAS 146 Gb RPM 15k | шт | 5 | -//-
46 | Жесткий диск компьютера (винчестер) | Dell SAS 300 Gb RPM 10k | шт | 7 | -//-
47 | Модуль | HART ANALOG OUTPUT MODULE Part №:51406039-175 Serial №: MO150923812 | шт | 5 | -//-
48 | Блок питания | Input:AC120-230V,50/60Hz Output:DC 24V/50A, | шт | 5 | -//-
49 | Оборудование для системы "Firewall" | Firewall Cisco Asa 5510 Input:AC100-240V, 2,5 A 50/60Hz | шт | 1 | -//-
50 | Модуль | Control Firewall Module №:CC-PCF901 Part №:51405047-175 Serial №: MO200103994 | шт | 5 | -//-
51 | Коммуникатор | Model: Westermo SDW-500 | шт | 10 | -//-
52 | Контроллер | Model: Honeywell IOTA C300 | шт | 5 | -//-
53 | Сенсор измерения скорости | Model:METOPE 0037 Serial № 224 | шт | 15 | -//-
54 | Модуль | Model: Weidmüller WRS 24V SIL3 8827790000 | шт | 20 | -//-
55 | Модуль | Bently Nevada 3500/22M PWA138607-01 | шт | 3 | -//-
56 | Коммуникатор | Moдель: Westermo SDW-541/SM-LC15 | шт | 20 | -//-
57 | Коммуникатор | Cisco IE 3000 COMVJOOARA | шт | 4 | -//-
58 | Контроллер | SLS1508 EMERSON DELTA V | шт | 27 | -//-
59 | Модуль | SIEMENS SIMATIC ET200M/LINK IM153-2BAO2-OXBO | шт | 3 | -//-
60 | Модуль | 3500/62-04-02 BENTLY NEVADA (PV ISOATED 4-20 Ma i/o MODULE) P/N 136483-01, P/N 163179-03 | шт | 2 | -//-
61 | Батарейки | Nexergy Allen-Bradley 1756 BA2 3 V 2/3AG (с напаянным штекером) | шт | 14 | -//-
62 | Позиционер | SAMSON Madel: 3731-321 | шт | 2 | -//-
63 | Детектор сероводорода | DETCON Detector H2S – TP700. PN 967-015520-100(no junction box) | шт | 407 | -//-
64 | Сенсор концентрации горючих газов | NETSAFETY Мод: SC311S-100ASSY | шт | 202 | -//-
65 | Модуль | 3500/42M BENTLY NEVADA Proximitor P/N 176449 -02V, PN140471-01 | к-т | 2 | -//-
66 | Модуль | 3500/25 Bently Nevada 149369-01,126398-01G, 126648-01G | к-т | 2 | -//-
67 | Позиционер | Flowserve Model:3210MD-28-D6-M-04-40-0S-00 | шт | 2 | -//-
68 | Компьютер расхода FloBoss S600 | FloBoss S600 (расходамер должен производит вычисления в соответсветии с ГОСТ 8.563.1-97) | шт | 4 | -//-
69 | Манометр | Wise 0-600 bar KL.1,5 | шт | 75 | -//-
70 | Электрод для прибора рН метра | : Metler Toledo Pro-ISM pH, pH 0....14, 0....1000С | шт | 2 | -//-
71 | Электрод для прибора для удельной электропроводимости | HACH HQ 430 d flexi | шт | 2 | -//-
72 | Модуль | Honeywell Universal Safety Interface module FC-USI-0001 | шт | 3 | -//-
73 | Датчик температуры | Endress Hauser TMT 142-E2211SCAA1 KEMA 02 ATEX 2338 X | шт | 4 | -//-
74 | Позиционер | SIEMENS SIPART PS2 6DR5225-0EG00-0AA2 Eexd | шт | 2 | -//-
75 | Позиционер | SIEMENS SIPART PS2 6DR5215-0EN11-0AA3 Eexd | шт | 2 | -//-
| "Marygazçykaryş" müdirliginiň "Galkynyş" gaz käni boýunça TGKKG we GKA 2-nji zawody |  |  |  | -//-
1 | Датчик перепада давления | Rosemount 3051CD2A22A1AM5B4E5T1 | шт | 12 | -//-
2 | Датчик перепада давления | Rosemount 3051CD3A22A1AM5B4E5T1 | шт | 4 | -//-
3 | Датчик давления | Rosemount 3051S2TG4A3E11A1A34D1E5M5 | шт | 5 | -//-
4 | Датчик давления | Rosemount 3051TG2A2B21AB4E5M5T1 | шт | 5 | -//-
5 | Радарный уровномер | Rosemount 5301HA1P1N4AM00090ADE5 | шт | 7 | -//-
6 | Дисплей | Atlas Copco Part nr:1900 0712 92 Serial nr:91121114024 Supply:24Vac/22VA Relay:250Vac; 2x10:16A max 2x11-12:10A max | шт | 1 | -//-
7 | Дисплей | Siemens TD400C V2.0 6AV6 640-0AA00-0AX0 DC24V/40mA | шт | 1 | -//-
8 | Дисплей | TP177B PN/DP-6 CSTN 6AV6 642-0BA01-1AX1 | шт | 15 | -//-
9 | Модуль-тахометр | Bently Nevada, Tachometer modul, Model: 3500/50M 288062-02 | шт | 6 | -//-
10 | Датчик вибрации | PRO, LP 202-1R1-1E | шт | 45 | -//-
11 | Контроллер | Siemens CPU 224 CN 6ES7 214-1BD23-0XB8 | шт | 1 | -//-
12 | Модуль | Siemens EM231 AI4 x RTD 6ES7 231-7PC22-0XA0 | шт | 30 | -//-
13 | Модуль | EM 231 AI4 x 12Bit 6ES7 231-0HC22-0XA0 | шт | 16 | -//-
14 | MarkVIe modulyň aşaky platasy | IS200SRTDH2ACB | шт | 2 | -//-
15 | MarkVIe modulyň aşaky platasy | IS200WREAS1ACB | шт | 2 | -//-
16 | Consen 2000 modul | DI 3403A | шт | 8 | -//-
17 | Consen 2000 modul | AI(RTD) 3703A | шт | 4 | -//-
18 | Consen 2000 modul | AI(TC) 3712A | шт | 9 | -//-
19 | Consen 2000 modul | AI(MA)3701A | шт | 7 | -//-
20 | Consen 2000 modul | DO 3503A | шт | 7 | -//-
21 | Consen 2000 modul | SD 3413A | шт | 2 | -//-
22 | Источник питания | SITOP modular POWER SUPPLY, Input:AC120/230V, 50/60Hz, Output:DC24V/40A, Part-No: 6EP1337-3BA00 | шт | 5 | -//-
23 | Источник питания | Phoenix Contact, Input:AC100/240V, 50/60Hz, Output:DC24V/40A, Order No: 2866789 | шт | 7 | -//-
24 | Источник питания | Siemens LOGO! Power 6EP 1331-1SH03 | шт | 4 | -//-
25 | Таймер для измерения потока масла | Digital-No-Flow-Timer, Model: PRG, P/N:000518, Rated: 2.5VA/240VDC | шт | 3 | -//-
26 | Электромагнитный клапан | SDPC Valve, Model: 4V410-15, Pressure 0,15-0,8 МРа | шт | 1 | -//-
27 | Электромагнитный клапан | ASCO Joucomatic, Model: G551B401MO Давл. max 10 bar | шт | 1 | -//-
28 | Катушка для электромагнитного клапана | Explosion-proof Solenoid, Model: mxf-1.1/sd, AC220V 25mA | шт | 1 | -//-
29 | Тензосопротивление | Hardy Instruments Model: HI RCH 04-33K, Capacity 33klbs, с кабелем | шт | 4 | -//-
30 | Сборная термопара | WRBCF1-441/EG II, Type B, L=670mm | шт | 14 | -//-
31 | Сборная термопара | WRBCF1-441/EG II, Type B, L=570mm | шт | 7 | -//-
32 | Многоточечная термопара | WRE-00225, Type: E L= 2030mm/2430mm/2830mm | шт | 7 | -//-
33 | Сборочная термопара | WRE1440, Type: E, L= 2700 mm | шт | 11 | -//-
34 | Термосопротивления | Endress+Hauser, TR61-RDAA1CDSXHAA, L=1000 mm | шт | 2 | -//-
35 | Термосопративления | Endress+Hauser, TR61-RDAA1CDSAKAA, L= 70mm | шт | 4 | -//-
36 | Термосопративления | Endress+Hauser, TR61-REAA1CDSXKAA, L= 363mm | шт | 2 | -//-
37 | Термосопротивления | WZGPK1-7443N Pt100 L=150 mm | шт | 12 | -//-
38 | Термосопротивления | WZGPK1-7443N Pt100 L=350 mm | шт | 12 | -//-
39 | Сенсорный дисплей MCGS | Model: TPC7062YTME 24V DC/300mA MAX | шт | 2 | -//-
40 | Источник питания 24V | Pepperl+Fuchs, KFD2-STC4-Ex1, Part No: 122580 | шт | 1 | -//-
41 | Изолированный барьер безопасности токовых сигналов и напряжения | Repeater power supply, 4/20mA, for 2 or 3 wire transmitters Model: MTL5541 | шт | 1 | -//-
42 | Сетевой коммутатор | MOXA Think Core DA 661-16-CE | шт | 3 | -//-
43 | Дисплей- контроллер | Allen-Bradley PanelView C200, 2711C-K2M | шт | 1 | -//-
44 | Флянцевое соединение Rosemount 3051 перепада давления | PN: 10.0 Mpa, Body: 316L, 1/2NPT-1/2NPT | шт | 30 | -//-
45 | Детектор пламени DURAG | D-LX 200 xx-xx/87Ex | шт | 8 | -//-
46 | Система сетевого подключения (Ethernet Maneged Switches) Allen-Bradley | Stratix 8000, CAT NO:1783-MS06T, PN-16205, MAC ID:00.00.BC.50.00, SER:A, DIR/VER: 10000014495 05 | шт | 1 | -//-
47 | Датчик точки росы | Dewpoint Transmitter DMT142 VAISALA C3A40X, 50 bara/725 psia, 4-20 mA, Td: -80...200C | шт | 2 | -//-
48 | Датчик давления для дизельного двигателя | SP-010; 0-2MPa; ZG1/8; S1108 0466 | шт | 1 | -//-
49 | Герконовый датчик | AIR TAC CS1-F | шт | 8 | -//-
50 | Датчик анализатора кислорода | Oxygen Sensor, Model: CI-JB | шт | 2 | -//-
51 | Кислородный датчик анализатора Ultramat 23 | SDL Oxy-12 | шт | 6 | -//-
52 | MOTOROLA ACE3600 | POWER SUPPLY Model: FPN1903A | шт | 2 | -//-
53 |  | CPU ACE 3640 Model: FLN3524A | шт | 5 | -//-
54 |  | Modul 16AI Model: FLN 3559A | шт | 4 | -//-
55 | MOTOROLA ACE3600 | Modul MIXED I/O Model: FLN 3572A | шт | 2 | -//-
56 |  | Modul 4A0 Model: FLN 3817A | шт | 2 | -//-
57 |  | Modul 32DO/DI Model: FLN 3554A | шт | 2 | -//-
58 | HDD ( жёсткий диск) | Dell SAS 600 GB 15K 3.5 " | шт | 8 | -//-
59 | HDD (жёсткий диск) | HP SAS 500 GB 7200rpm 2.5 " | шт | 4 | -//-
60 | HDD ( жёсткий диск) | SATA 500 GB 7200rpm 3.5 " | шт | 10 | -//-
61 | HDD ( жёсткий диск) | SATA 500 GB 7200rpm 2.5 " | шт | 3 | -//-
62 | Материнский плата | HP 4K11C5 PCA P/N:591545-001 | шт | 1 | -//-
63 | Датчик перепада давления | SPRIANO FM- ITALY, 0722 elektronic transmitter MOD. SET47, 0~10 bar | шт | 3 | -//-
64 | Цифровой позиционер | ABB TZIDC-200 | шт | 1 | -//-
65 | Электро - контакты для уровнемеров емкости котла | Тип Котлов SZS110 | шт | 45 | -//-
66 | Манометр | YTNU-100S 0~60 MPa | шт | 10 | -//-
67 | Кадмиевая лампа анализатора Ametek 933 | Cadmium Lamp (Cd) 300-2070 | шт | 6 | -//-
68 | Медная лампа анализатора Ametek 933 | Copper Lamp (Cu) 300-8707 | шт | 6 | -//-
69 | Фильтр для анализатора точка росы по углеводородам | Genie Supreme Model: 123 HP | шт | 8 | -//-
70 | Цифровой позиционер | Azbil Control Instruments (Dalian) Co., Ltd. Model: AVP302-RSD3A | шт | 1 | -//-
71 | Цифровой позиционер | Fisher DVC6200 | шт | 1 | -//-
72 | Вихревой расходомер | Endress+Hauser PROWIRL 73 Model: 73F80-SM4AA1FEA43A | шт | 2 | -//-
73 | Клапан | METSO TYPE: ND9103HNT | шт | 1 | -//-
74 | O-ring #010 | PN: 300-2375 | шт | 18 | -//-
75 | O-ring #113 | PN: 300-9147 | шт | 12 | -//-
76 | O-ring #216 | PN: 300-8643 | шт | 12 | -//-
77 | O-ring, Aflas #115 | PN: 300-6242 | шт | 6 | -//-
78 | Защитный фильтр FP-2T | S0304-A0101-006 | шт | 6 | -//-
79 | Гидрофобный фильтр | S0304-A0501-001 | шт | 6 | -//-
80 | Фильтрующий стержень зонда (никелевый сплав) | S0701-A0201-001 | шт | 6 | -//-
81 | Батарейки | ICCNexergy Allen-Bradley 1769 BA 3 V Size 1/2AA (с напаянным штекером) | шт | 12 | -//-
82 |  | Allen-Bradley CAT 1756-ESMCAP SER B MAT PN 114262 Energy Storage Module 330 mA. 5,1 VDC (с напаянным штекером) | шт | 5 | -//-
83 |  | Xenoy Energy Lithium battery XL-050F 3,6 V 1,2 Ah Size 1/2AA (с напаянным штекером) | шт | 25 | -//-
84 |  | Литиевые (Li-SOCl2) элементы (High energy Lithium battery) 3,6 V Size AA | шт | 40 | -//-
85 | Источник питания | DELL SWITCHING POWER SUPPLY Model:N870P-S0 870W | шт | 1 | -//-
86 | Сенсорный дисплей Allen Bradley Panel View Plus 1500 | Panel View Plus 1500 CAT: 2711P-RDT15C SER:B CAT:2711P-T15C4D8 SER:A CAT:2711P-RP8D SER:A | шт | 1 | -//-
87 | Kontroller | Siemens CPU 224XP 6ES7 214-2AD23-0XB0 | шт | 8 | -//-
88 | Modul | Siemens EM235 AI4/AQ1x12Bit 6ES7 235-0KD22-0XA0 | шт | 16 | -//-
89 | Датчик вибрации с преобразователем выходного сигнала | PROVIBTECH TR4101 Vibration Transmitter PN:TR4101-A00-E00--G00-S01 Provib Tech: TM0180-08-00-06-05-02 | шт | 5 | -//-
90 | Сенсор датчика токсичных газов | Det-Tronics GT3000, Модель: GTSH2S50P | шт | 238 | -//-
91 | Сенсор датчика токсичных газов | Det-Tronics GT3000, Модель: GTSSO2100P | шт | 41 | -//-
III | "Lebapgazçykaryş" müdirligi |  |  |  | -//-
1 | Манометры технические показывающие, MП4у | ТУ 25-02.180335-84 класс точности 1-1,5 | шт |  | -//-
1.1 | технический манометр | 0-4 kgs/sm2 | шт | 3 | -//-
1.2 | технический манометр | 0-6 kgs/sm2 | шт | 11 | -//-
1.3 | технический манометр | 0-10 kgs/sm2 | шт | 17 | -//-
1.4 | технический манометр | 0-16 kgs/sm2 | шт | 18 | -//-
1.5 | технический манометр | 0-25 kgs/sm2 | шт | 14 | -//-
1.6 | технический манометр | 0-40 kgs/sm2 | шт | 17 | -//-
1.7 | технический манометр | 0-60kgs/sm2 | шт | 73 | -//-
1.8 | технический манометр | 0-100 kgs/sm2 | шт | 65 | -//-
1.9 | технический манометр | 0-160- kgs/sm2 | шт | 76 | -//-
1.10 | технический манометр | 0-250 kgs/sm2 | шт | 34 | -//-
1.11 | технический манометр | 0-400 kgs/sm2 | шт | 4 | -//-
2 | Манометры технические показывающие, MП4A | СО2 до 3%, H2S до 0,26% ТУ 25-7329.002-96 |  |  | -//-
2.1 | технический манометр | 0-1,6 kgs/sm2 | шт | 6 | -//-
2.2 | технический манометр | 0-2,5 kgs/sm2 | шт | 6 | -//-
2.3 | технический манометр | 0-4 kgs/sm2 | шт | 1 | -//-
2.4 | технический манометр | 0-6 kgs/sm2 | шт | 1 | -//-
2.5 | технический манометр | 0-10 kgs/sm2 | шт | 16 | -//-
2.6 | технический манометр | 0-16 kgs/sm2 | шт | 1 | -//-
2.7 | технический манометр | 0-25 kgs/sm2 | шт | 9 | -//-
2.8 | технический манометр | 0-40 kgs/sm2 | шт | 6 | -//-
2.9 | технический манометр | 0-60 kgs/sm2 | шт | 73 | -//-
2.10 | технический манометр | 0-100 kgs/sm2 | шт | 136 | -//-
2.11 | технический манометр | 0-160 kgs/sm2 | шт | 85 | -//-
2.12 | технический манометр | 0-250 kgs/sm2 | шт | 58 | -//-
2.13 | технический манометр | 0-400 kgs/sm2 | шт | 7 | -//-
3 | Манометры образцовые цифровые МО-05 | кл.точн.0,1, литиевые батареи АА 1,5В УХЛ3,1* Штуцер М20х1,5 сталь AISI304 |  |  | -//-
3.1 | Манометры образцовые | -0,1…2,5 МПа | шт | 5 | -//-
3.2 | Манометры образцовые | 0…10 МПа | шт | 15 | -//-
3.3 | Манометры образцовые | 0…16 МПа | шт | 10 | -//-
3.4 | Манометры образцовые | 0…25МПа | шт | 10 | -//-
4 | Биметаллические термометры | радиального присоединения типа БТ-52.211, класс точности 1,5 |  |  | -//-
4.1 |  | -30…+70 0С | шт | 50 | -//-
4.2 |  | 0…+100 0С | шт | 68 | -//-
4.3 |  | 0…+200 0С | шт | 15 | -//-
4.4 |  | 0…+450 0С | шт | 10 | -//-
5 | Термометр манометрический показывающий сигнализирующий 0 - +120C, цена деления 1С, Класс точности 1,0 Напряжения ≈220 | ТКП-16Сг-УХЛ4-(0…120)-1,0-10,0-160 ТУ 4211-179-00225621-2006 | шт | 25 | -//-
6 | Термометр манометрический показывающий сигнализирующий 0 - +300 оC, цена деления 1С, Класс точности 1,0 Напряжения ≈220 | ТКП-16Сг-УХЛ4-(0…300)-1,0-10,0-160 ТУ 4211-179-00225621-2006 | шт | 4 | -//-
7 | Вычислитель газа по ГОСТ 8.563.1.2.3-97 | FloBoss S600 | к-т | 5 | -//-
8 | Плата ввода/вывода Р144 вычислителя FloBoss S600 | Р144 | шт | 6 | -//-
9 | датчик избыточного давления Rosemount 0-100 кгс/см2 кл.точн. 0,075, 4-20 мА | 3051 TG4A2B1BB4E8Q4 | шт | 10 | -//-
10 | датчик разницы давления Rosemount 0-2 kgs/sm2 кл.точн.0,075, 4-20 м | 3051CD3A22A1BS5E8Q4 | шт | 14 | -//-
11 | датчик разницы давления дипозон изм. 0-4 кгс/см2 расч. давления 0- 64 кгс/см2 Кл.точн.0,075, 4-20 мА | (Honeywell) STD 930 0-4 kgs/sm2 | шт | 3 | -//-
12 | Прибор галванического разделения "0" | COSEL. CDS 6002428 JAPAN | шт | 1 | -//-
13 | преобрезаватель тока WAGO 787-323 | 0-10w/2-20mA | шт | 6 | -//-
14 | модуль питания COSEL.PBA300F-24 | in: 100-240v AC4.1A out:24v:14A | шт | 3 | -//-
15 | преобрезаватель тока modul IFMA 0035 | 4-20 mA | шт | 10 | -//-
16 | преобрезаватель IFMA 0035 | 0-10 MGs (4-20mA) | шт | 10 | -//-
17 | модуль питания DEUTRONIC DVC250 | 27/24VDC | шт | 3 | -//-
18 | модуль питания COSEL Modul PP5 | 24/24 VDC | шт | 12 | -//-
19 | датчик разности давлений (аналогично Honeywell STD 930) | 0-2,5 кгс/см2 кл.точн.0,075, 4-20 м | шт | 4 | -//-
20 | преобрезаватель AD Modul IC695ALG616 | 4-20mA | шт | 6 | -//-
21 | преобрезаватель AD Modul IC695ALG600 | 0-5 V | шт | 3 | -//-
22 | малогобаритный реле Tipe 40.61 | 16A/250V 24 VDC | шт | 30 | -//-
23 | малогобаритный реле Tipe 40.61 | 230 VAC | шт | 15 | -//-
24 | датчик реле давления DEM 102-1-05-2 | 07-3.0MPa | шт | 2 | -//-
25 | датчик загазованности (система Дозор-С) | ИП-Сn Hm OKDM | шт | 12 | -//-
26 | реле времени ВС-10-32У4 | 5-180S | шт | 2 | -//-
27 | датчик температуры | ТСП-50п 100п | шт | 8 | -//-
28 | Двустабильное реле РТД-12 | 50 и 60GHz | шт | 2 | -//-
29 | Вторичный прибор ПВ10. 1Э | 0,2-1 kgs/sm2 | шт | 10 | -//-
30 | Пневмарегулятор ПР 3. 31 |  | шт | 10 | -//-
31 | Пневмарегулятор ПР 3.32 |  | шт | 16 | -//-
32 | газанализатор Monokolor для измерения содержание сереводорода | 0-25mg/m2 | к-т | 2 | -//-
33 | клапан соленоидный пилотный | КСП-8 | шт | 40 | -//-
34 | Монифолд | Rosemount 3051CD | шт | 50 | -//-
35 | вычеслитель расход газа AutoPilot Pro (в комплекте с блоком питания и аккумуляторами) | учет газа по ГОСТ 8.563.1.2.3-97 Давление 0-100кгс/см2 Перепад 0-2кгс/см2 Температура 0-100С | к-т | 2 | -//-
36 | счетчик газа турбынныйTRZ G2500 | Ру=1,6Мпа | шт | 4 | -//-
37 | счетчик воды Du-50mm максимальная рабочая давления 1,6Мпа | ВСХН-50, Тепловодомер Qn=50 м3/ч Qmin=0,45м3/ч | шт | 8 | -//-
38 | Modul | IC697ALG230 | шт | 1 | -//-
39 | Дискретный modul | IC694MDL753 17-32-1-16 | шт | 1 | -//-
40 | Modul ASP | IC670ALG240 | шт | 4 | -//-
IV | Suwuklandyrlan gazy öndürmek boyunça Lebap önümçilik müdirligi |  |  |  | -//-
1 | Технический манометр, Марка: AISI 316L Тип:Elite-400(0-10000kPA) Размер циферблата 114,3 мм (4,5 дюйма)погрещность:1.0 кг |  | шт. | 10 | -//-
2 | Технический манометр, Марка: AISI 316L Тип:Elite-400 (0-1100kPA) Размер циферблата 114,3 мм (4,5 дюйма) погрещность:1.0 кг |  | шт. | 10 | -//-
3 | Механический перепадчик, Марка: d+p (0-100kPa) |  | шт. | 10 | -//-
4 | Технический манометр WIKA Mод; 232,34 Sizes 4 1/2II (115mm) dial size Kлас. Точн. ± 0,5 % of span(ASME B40.1 Grade 2A) Standart scale: Kpa Ranges:(diapazon) от 0 до 5500 Kpa Operating Temprature: -480Cto 600C NPT 1/2 |  | шт. | 10 | -//-
5 | Термометр технический TREND Sizes 4 1/2II (115mm) L310mm 1/4 D.6.35mm NPT 1/2. Kлас. Точн. ± 0,5 % От -200 до + 40C |  | шт. | 10 | -//-
6 | Технический термометр TRENDSizes 4 1/2II (115mm) L210mm 1/4 D.6.35mmKлас. NPT 1/2. Точн. ± 0,5 % От -20 до + 120C |  | шт. | 10 | -//-
7 | Технический термометр TREND Sizes 4 1/2II (115mm) L430mm 1/4 D.6.35mm NPT 1/2. Kлас. Точн. ± 0,5 % От 50 до + 425C |  | шт. | 10 | -//-
8 | Преобразователь индикатора давления, Марка:FOXBORO Тип:IGP10-T20E1E-L1T (0-10000kPa) |  | шт. | 5 | -//-
9 | Давлениемер (ENDRESS+HAUSER) CERABAR-PMD-731-133SM11G1, P.-1…40bar KEMA97ATEX4467 |  | шт. | 6 | -//-
10 | Переподамер (ENDRESS+HAUSER) DELTOBAR-PMD-235MU4L1EA1C,.P-16…16bar, PTB-98ATEX1060X |  | шт. | 6 | -//-
11 | Термометр (ENDRESS+HAUSER) SICESTHERM TST264-1XX31HAD, T.-40C°<TA<+85 C° CESI03ATEX114 |  | шт. | 2 | -//-
12 | Датчик давления, Марка: ROSEMOUNT 2088 SMART (0-700kPa) Seria Nomer 0287770 |  | шт. | 4 | -//-
13 | Переобразователь индикатора дифференсиального давления ROSEMOUNT 3051CD3A52A1AM5C6B4 SERIAL NO 1071847 MAX W.P.3626PSI/25MPA SAPLY10,5-42,4VDC OUTPUT4-20mA CAL 0 to 200 Kpa |  | шт. | 5 | -//-
14 | Расходомер, Марка:FOXBORO Тип:MODEL 83 F-T1HS2SST JE-MN (-20 to 200 C) 720 PSI Flanged Body: 3/4 to 12 in (DN 15 to DN 300) Wafer Body: 3/4 to 8 in (DN 15 to DN 200) |  | шт. | 2 | -//-
15 | Расходомер Марка:FOXBORO Тип: MODEL 83F-T3QS2SSTJE-MN REF.NO 04410256 STA SUPPLY12,5-30 Vdc METER BODY MATL CF6M ORIGIN 2A0444 MWP 1000F 720Psi MAX.AMB.TEMP. 850C TEMP.LIMIT -20…2000C REF K-FACT 182 -9642 PULSES/LITER CAST DATA FQIT-740 |  | шт. | 2 | -//-
16 | Магнитный переключатель GO SWITCH MAGNETIC LIMIT SWITCHES Model № 73-13524-А2 120VAC AT 4A, 24VDC, AT 3A |  | шт. | 10 | -//-
17 | Электронный вычислительный комплекс FLOBOSS S600 Учета расхода жидкости с датчиками перепада, давления и температура |  | шт. | 5 | -//-
18 | Анализатор точки росы, КAНN 885 Wells Road Wethersfield. CT 06109 (860) 529-8643 TRANSMENT.I.S intrinsically safe Ex ia Input Terminals Vmax=28Vdc Imax = 200Ma Pmax = 850mW Ci =0,052 uF Li=0mH DEWPOINT TRANSMITTER Output Terminals Voc = 27,7 Vdc Lsc = 137mA Pmax = 820mA Ca = 0,13uF La = 2,0mH |  | шт. | 2 | -//-
19 | Датчик вибрации ‘Proximity’Bently-Newada 105839-02-12-05-02,8mm probe Mafi –Trench korporasion 3037 Industral Parkwaý Santa Maria CA 93455 |  | шт. | 15 | -//-
20 | Выключатель уровня, Марка: LINC MODEL: L 471-11 ELECTRIC LEVEL SENSOR CONTROL SWITCH 1500PSI seria nomer S527S6-25 |  | шт. | 10 | -//-
21 | Уровномер, Марка: MICROPILOT M Тип: FME240-45E1APJAC4A 275psi Размер:4ʺ 150 seria nomer 7100B30108D |  | шт. | 2 | -//-
22 | Endress+Hauser Field Indicator RIA16-BA2A+EI12 |  | шт. | 6 | -//-
23 | Аварий.Наполнительный сигнал. датчик ENDRESS+HAUSER LIQVIPILANT M FTL 50 KAF2AA4G5A Germany |  | шт. | 10 | -//-
24 | Уровномер (ENDRESS+HAUSER) MICROPILOT M-FMR240-17V1AFJAA2A LN-3650mm PN max 580 PCI, PTB00ATEX2118 |  | шт. | 10 | -//-
25 | Индикаторный датчик уровня MAGNETROL 705-511A-A11 PROBE 7EA-A110-049 SERIAL NO 547145-03-001 Ui=23,6V Li=140MA |  | шт. | 6 | -//-
26 | Редуктор Fisher Controlstype 67 CFR-601 PRESSURE REGULATOR MAX SUPPLY: 250 PSI SPRING RANGE: 0-125 PSI |  | шт. | 10 | -//-
27 | Преобразователь "PROFIBUS" OLM/G11, Марка: SIMATIC NET PROFIBUS OLM/G11 Тип: 6GK1 502-2CB10 |  | шт. | 10 | -//-
28 | Преобразователь "PROFIBUS" OLM/G12, Марка: SIMATIC NET PROFIBUS OLM/G12 Тип: 6GK1 502-3CB10 |  | шт. | 10 | -//-
29 | Усилитель, Марка:RS 485-REAPEATER Тип:6ES7 972-0AA01-0XA0 |  | шт. | 10 | -//-
30 | MODBUS/USS карта, Марка:SERIAL INTERFACE MODBUS/USS Тип: 6ES7 138-4DF10-0AB0 |  | шт. | 5 | -//-
31 | Модуль, ET 200S Марка:SIEMENS 6ES7 151-8AB00-0AB0 PN/DP CPU |  | шт. | 2 | -//-
32 | Модуль, DP-Master Марка: SIEMENS DP-Master Тип: 6ES7 138-4HA00-0AB0 |  | шт. | 4 | -//-
33 | Модуль, Марка: SIEMENS 4DI DC24V Тип: 6ES7 131-4BD00-0AA0 |  | шт. | 10 | -//-
34 | Модуль, Марка: SIEMENS 2AI TC HF Тип: 6ES7 134-4NB00-0AB0 |  | шт. | 10 | -//-
35 | Модуль, Марка: SIEMENS 2AI RTD Тип: 6ES7 134-4JB50-0AB0 |  | шт. | 15 | -//-
36 | SIEMENSинтерфейсмодуль"IM151 PROFIBUS" ( IM151 PROFIBUS INTERFACE Module) 6ES7 151-1AA03-0AB0 |  | шт. | 10 | -//-
37 | SIEMENS модульRemoteUnits SIEMENS Simatic S7 2AI4 wire 6ES7 134-4GB11-0AB0 |  | шт. | 10 | -//-
38 | SIEMENS модульRemoteUnits SIEMENS Simatic S7 2 AO 6ES7 135-4GB00-0AB0 |  | шт. | 10 | -//-
39 | SIEMENS модульRemoteUnitsSIEMENS 2AI I2 Wire 6ES7 134-4GB51-0AB0 |  | шт. | 3 | -//-
40 | SIEMENS модульRemoteUnitsSIEMENS 4DO DC24V/2A6ES7 132-4BD30-0AA0 |  | шт. | 10 | -//-
41 | SIEMENS модульRemote Units SIEMENS PM-EDC 24V6ES7 138-4CA00-0AA0 |  | шт. | 10 | -//-
42 | Соединитель коннектор SIEMENS1P 6ES7 972 OBB52-OXAD S C-C25D9876 E-Standard-02 Made in Germany |  | шт. | 45 | -//-
43 | Соединитель коннектор ABB"PROFIBUS" коннектор ABB No BP910S UL:3.75V ll:2.66A Ta<=700 C |  | шт. | 65 | -//-
44 | Modexfilter, Марка: BP901S Modexfilter Тип:07-7311-93G5/8R20 |  | шт. | 5 | -//-
45 | Позиционер, Марка:FISHER Тип:582i s/n: 16857689 |  | шт. | 5 | -//-
46 | Позиционер, Марка:FISHER SERIES 3600 Тип:3622, 20MADC MAKC MONTAGE MAKC TENSION MAKC SPANNUNG 30VDC AMB temp UMG temp -40C s/n 16777720 |  | шт. | 15 | -//-
47 | Позиционер клапановFISHERFisher hart Type DVC 6010 Input 4-20 MA PT-PT s/n 0019921950 |  | шт. | 10 | -//-
48 | Позиционер клапанов FISHER Control valve type 3582i4-20mA 24 VDC s/n 16067442 |  | шт. | 16 | -//-
49 | Позиционер клапановFISHERType i2P-100 SEREN № 20947597 AMB TEMP -40…850C IP64 |  | шт. | 5 | -//-
50 | Термопара 345 Deg.C Supplied by Petro-Tech |  | шт. | 12 | -//-
51 | Соленоид, № детали: MAC 163В-А61JAFM 24VD |  | шт. | 20 | -//-
52 | Соленоид ASCO GROUPS: А, B, C, D Imax-100mA T3C EFG 10Wat, 180psi 24VDC, 1240кПа |  | шт. | 10 | -//-
53 | Блок питания MUUR ELEKTRONIK, SWITCH MODE POWER SUPPLY MPS20-230/24 SINGLE PHASE ART.NO.85057 INPUT: I/N/PE 200-240V 50/60HZ 4.0A Output: 24V DC 20A SELV |  | шт. | 4 | -//-
54 | Блок питания PS TSL systron24DC/10А P/N 2 423 415 00 Произв.“ENTRELEC SCHIELE” |  | шт. | 10 | -//-
55 | Источник беспрерывного энергоснабжения 24В, 40А SIEMENS SITOP Power DC-USV-Modul 40 |  | шт. | 3 | -//-
56 | РЕЗЕРВНЫЙ БЛОК ОКОНЕЧНОЙ, НАГРУЗКИ "S900-TU921S(TU16-EX)" ДЛЯ 16 Ta ≤ 60°C МОДУЛЕЙ ВВОД/ВЫВОД |  | шт. | 6 | -//-
57 | ИСТОЧНИК ЭЛЕКТРОПИТАНИЯ, Марка:ABB D-63754 PS24-Ex No.SA910S "S900-SA910S (PS-24-EX)" ДЛЯ 24 ВОЛЬТ ПОСТОЯННОГО ТОКА |  | шт. | 6 | -//-
58 | Батарея на ПЛК SAFT LITHI-UM LC 14250 (10-30 VDC, 3,6 V) |  | шт. | 3 | -//-
59 | Реле, Марка: FEME CARLO GAVAZZI Тип:RMI A 45 24V |  | шт. | 20 | -//-
60 | Реле "ENTRELEС"TC-R TC Temperature Relaý Conwerter TC-Input suple: DC-24-48v 2c/0 max 250v5AAC.230v 3A |  | шт. | 20 | -//-
61 | Реле "ENTRELEС"Vniversal V/I Relay conwerter Supply : DC 24- 48 V Max: 250V 5A AC15 230V 3A |  | шт. | 5 | -//-
62 | Система управления зажиганием горелки «FIREYE»CE-0085AQ0584М-Seres II (МР-100), 230V (пр-во «FIREYE») |  | шт. | 5 | -//-
63 | Трансформатор высоковольтный DONGAN TYPE F06-SA6 (220V-6000V, 50 Гц, 175А) |  | шт. | 12 | -//-
64 | У/ф сканер (фотодатчик)FIREYE UV1A UV-EYE 1/2 IN NPT UV NON SELF-CHECKING FLAME SCANNER SENSOR B470473 |  | шт. | 12 | -//-
65 | Контрольный кабельCABLE PROFIBUS 3079A |  | метр | 300 | -//-
66 | UPSVolt 230V~1Ф Amps 10A MAХHetz 50/60 Hz. W/VA 1000W/1500VA |  | шт. | 24 | -//-
67 | Промышленный компютер, Комплект компьютера(монитор,мышка,просессор) |  | шт. | 6 | -//-
68 | Сифровой мултиметр Fluke 289с функцией TrendCaptureв к-те с соединительными принадлежностями (АС220,АС280,АС283,АС87,АС89,АС285,TL910, TP220.C280, C1600) |  | шт. | 3 | -//-
69 | Tоковый задатчик Fluke 707LoopCalibrator для регулировки клапанов (4-20мА) |  | шт. | 3 | -//-
70 | Полевой коммуникатор475 HART Field Communicator (EmersonProcessManagement) В комплекте с сумкой, дополнительной батареей и запасными деталями для подключения к устройству. |  | шт. | 5 | -//-
71 | Ячейки (датчик) взвешивеня для автомобилных весов ТипSCL-35т-С-3,5 S/N702048-094 (PRECIA-MOLEN) |  | шт. | 4 | -//-
72 | индикатор железнодорожных весов WE2110 |  | шт. | 1 | -//-
73 | Ячейки (датчик) взвешивеня для железнодорожных весов Тип-C16AC3/60t Emax=60t, Emin=0kg, Elim=90t, Emin=5.0kg |  | шт. | 4 | -//-
74 | Ячейки (датчик) взвешивеня для автомобилных весов датчик с кабелем Тип-МВ150-20-С3 |  | шт. | 5 | -//-
75 | индикатор автомобилных весов ТЕНЗО-М ТВИ-025 |  | шт. | 1 | -//-
V | „Türkmengazburawlaýyş“ müdirligi |  |  |  | -//-
1 | Маномерт технический | МТП-100 0-16 kgf/sm2 | шт. | 15 | -//-
2 | Маномерт технический | МП-4, 0-600 MPa | шт. | 20 | -//-
3 | Маномерт технический | МП-4, 0-600 MPa | шт. | 15 | -//-
VI | "Türkmengazakdyryş” birleşigi |  |  |  | -//-
1 | Манометры |  |  |  | -//-
1.1 | Манометр технический 0-10 кгс/см2 | Показываюший. Присоединение к процессу-снизу радиальное, корпус сталь. Виброустойчив. Смотровое стекло Д-100мм Заполнение глицерином. Резьба стандартная М20 (1/2"NPT) температура окружаюшей среды -15 - +55, класс 1 | шт. | 10 | -//-
1.2 | Манометр технический 0-16 кгс/см2 |  | шт. | 20 | -//-
1.3 | Манометр технический 0-25 кгс/см2 |  | шт. | 34 | -//-
1.4 | Манометр технический 0-40 кгс/см2 |  | шт. | 15 | -//-
1.5 | Манометр технический 0-60 кгс/см2 |  | шт. | 27 | -//-
1.6 | Манометр технический 0-100 кгс/см2 |  | шт. | 26 | -//-
1.7 | Манометр ЭКМ с звуковой сигнализацией в комплекте 10кгс/см2 | Электроконтактный ГОСТ 13717 класс1.0 | к-т | 10 | -//-
1.8 | Манометр ЭКМ с звуковой сигнализацией в комплекте 16кгс/см2 | Электроконтактный ГОСТ 13717 класс1.0 | к-т | 10 | -//-
1.9 | Манометр ЭКМ с звуковой сигнализацией в комплекте 25кгс/см2 | Электроконтактный ГОСТ 13717 класс1.0 | к-т | 14 | -//-
2 | Термометры |  |  |  | -//-
2.1 | Термометр промышленный (длина погр штока 100мм) | Стеклянный, размер 200х36, длина погр. Штока 100мм, предел 0-100 С, корпус аллюм., дизайн прямой, внешняя резьба, виброустойчивый, принцип изм житкостное расширение, резьба G1/2, M 20x 1,5 | шт. | 8 | -//-
2.2 | Термометр промышленный (длина погр штока 150мм) | Стеклянный, размер 200х36, длина погр. Штока 150мм, предел 0-100 С, корпус аллюм., дизайн прямой, внешняя резьба, виброустойчивый, принцип изм житкостное расширение, резьба G1/2, M 20x 1,5 | шт. | 8 | -//-
2.3 | Датчик термосопротивления РТ 100 (для соединения с Autopilot PRO ) | ТСП РТ 100 (трёхпроводное соединение без соединительной головки) платинов сенсор, класс В, в зашитной гильзе, степень зашиты IP68, резьба М20x1.5, предел измерения 0-100 С, класс точности 0,1 Длинна погружения 115мм | шт. | 12 | -//-
3 | Измерительные приборы и запчасти. |  |  |  | -//-
3.1 | Жидкокристалический дисплей | AutopilotPro | шт. | 12 | -//-
3.2 | "Autopilit PRO" или аналог Электронный вычислитель (в комплекте с блоком питания, аккумулатором и программным обеспечением по ГОСТ 8.563.1.2.3-97-прошивка) | Полевой, комбинированный в одном корпусе (сенсорный модуль) измерение температуры, давления, разности давления и вычисления объема природного газа. Диапазон измерения абсол давления 0-100 кгс/см2, разности давления 2кгс/см2, температ от -20 до +80 оС. Погрешность не хуже: при измерен абс.давлен и разности давления ±0.075%, при измер темпер ±0.25, при вычислении алгоритма расхода ГОСТ 8.563.1.2.3-97 - ± 0.025% Степень защищености NEMA 4X/IP65; темп. диапазон -40..+85оС; входн напряжение 10-30В пост. тока, выход напряж-9В пост. тока/80мА; Порт: 1 RS232, 1 RS232/RS485, 1 10Base-T Ethernet port, 1 USB port; память для хранения данных Sram 2MB, с аварийным питанием от резервной батареи. Габаритные размеры не более 388х532х209; | к-т | 35 | -//-
3.3 | Floboos S600 электронный вычислитель газа с программным обеспечением по ГОСТ 8.563.1.2.3-97 (без комплекта датчиков): | Аналоговые входы: от 0 до 5,2 В пост. тока. или от до 22 мА 16 бит. Аналоговые выходы: от 0 до 21 мА минимум 12 бит. 4-проводной ТПС: РТ100 (класс А). Характеристики модуля центрального процессора 50 мГц 486DX2. Динамическое ОЗУ (DRAM) 16Мб. Статическое ОЗУ (SRAM) 1Мб (с батарейным резервированием). 4Мб флеш-памяти. Методика расчета Газ: ISO5167, ISO6976, NX19, SGERG, GPA2172 & 2145, PTZ GOST 8.563.1,2-97, AGA3, AGA5, AGA7, AGA8. Напряжение мсточника питания: от 20 до 32В пост. тока 24Вт (номинально). Зашита предохранитель 2.5 А с зашитой от перенапряжения. Рабочая температура от 0 до 60 С. Температура хранения: от -40 до 70 С. Рабочая влажность до 90% без конденсации. | к-т | 4 | -//-
3.4 | Датчик кислорода | O2X1 (GE Panametrics) | шт. | 2 | -//-
3.5 | Счетчик газа барабанного типа ГСБ-400 в комплекте: термометр ТЛ (0-55оС) -2шт, мановакуметр U-обр-1шт, трубка стекл L-150мм-1шт, трубка рез. Д-10мм L-10мм-3шт, трубка рез. Д-10мм L-10000мм-1шт. Необходимо предоставить свидетельство о первичной госповерке в Туркменистане | Цена деления - 1дм³ Цена наименьшего деления-0,02дм³ Диаметр условн.прох.соединит.штуцеров–10мм Номинальный расход газа – 0,4м³/час Пределы измерения - 0,02…0,6м³/час Объем измерительной камеры – 5дм³ Габаритные размеры(не более)– 370x295x315мм Счетчик ГСБ-400 предназначен для работы в условиях отсутствия тряски, вибрации и ударных нагрузок. ТУ 25-04-2261-75 | к-т | 1 | -//-
3.6 | Весы электронные аналитические (наличие паспорта, руководства по эксплуатации, методики поверки, текст на дисплее прибора (на русском языке) | TDS 1396-2019 (ГОСТ 24104-2001) Barlaghana terezileri. Umumy tehniki talaplar. Класс точности - I. Наибольший предел взвешивания, г - 220. Наименьший предел взвешивания, г - 0,01 Дискретность отсчёта, мг - 0,0001. Время установления показаний, сек - 1,0. Сохранение в памяти результатов взвешивания, данных калибровки. Питание весов - адаптер сетевого питания, встроенный аккумуляторный блок. Весы снабжены интерфейсом RS232С для подключения к периферийным устройствам, персональному компьютеру, принтеру. Калибровка весов – внешняя и внутренняя Противосквозняковый бокс - для повышения точности измерений. | к-т | 2 | -//-
3.7 | Вибростенд | Модель ВСВ-131. Температура окружающего воздуха от 10 до 35 С. Относительная вложность 80 ПЦ при температуре 20 С. Атмосферное давление от 84 до 106,7 КПА. Вид климатического исполнения ухл.4.2 по ГОСТ 155150-69. Электрическое питание от сети переменного тока 220+-10в. Продолжительность непрерывной работы не менее 1ч. Габаритные размеры 240х325х290мм. Масса не более 12кг без футляра и 17кг с футляром. Средняя наработка на отказ 10000ч. Установленная безотказная наработка 1000ч. | шт. | 1 | -//-
3.8 | Анализатор точки росы CHANDLER | Анализатор точки росы. Model 13-1200-C-S-2 AMETEK. Chandler -minus40÷plýus 100˚C; 0÷20,7MPa | шт. | 3 | -//-
3.9 | КЛЮЧ (доступ) к программе "Open Process" компания ENER PROCESS INJIRING (в виде флешки) | "OpenProcess designer version 7,3" (KEY) "GE Fanuc 100092876 OP LWS Development Software Unltd I/O" ключ | к-т | 1 | -//-
4 | Датчики давления и температуры. |  |  |  | -//-
4.1 | Датчик преоброзователь перепада давления Пред измер 0÷1,6 кгс/см2 | Тип 3051 CD 3A22A1BS5E8Q4 Rosemount-Emerson. Диап измер. 0÷2,5 кгс/см2, выход 4÷20мА., класс точн 0,075 | шт. | 1 | -//-
4.2 | Датчик преоброзователь перепада давления Пред измер 0-1,0 кгс/см2, | Тип 3051 CD 3A22A1BS5E8Q4 Rosemount-Emerson. Диап измер 0-2,5 кгс/см2, выход 4-20мА., класс точн 0,075 | шт. | 2 | -//-
4.3 | Преобразователь температуры Тип 3144. Rosemount – Emerson. D2A1E1134M5504 | Диап измер 0÷100 оС, выход 4÷20 мА. Класс точности 0,1, взрывозащ. Исполн. CL.1 DIV.2. Кабельный ввод – ½» NPT. | шт. | 3 | -//-
4.4 | Датчик температуры Тип 0065С2 Rosemount (0065C21D0150T98A1E1V11R22R05) | ТСП градуировка PT100 платинов сенсор, класс В, в защитной гильзе из 316 St.St. BARSTOKE, степень защиты IP68, резьба М20x1.5, предел измерения 0-100 С, класс точности 0,1. Размер элемента в защитной гильзе: 150-165мм | шт. | 3 | -//-
4.5 | Датчик преобразователь избыточного давления Тип 3051 TG | Тип 3051 TG 4A2B1BB4E8Q4 Rosemount предел измер 0-100 кгс/см2, класс точн 0,075 | шт. | 3 | -//-
4.6 | Датчик атмосферного давления. Тип 3051 ТА. Rosemount – Emerson. | Взрывозащ исполн. CL.1 DIV.2. Подсоединение к процессу ½» NPT. Кабельный ввод – ½» NPT. Диапазон измерения 0÷2, кг/см2, выход 4÷20 мА. Пределы измерения 600÷800 мм.рт.столба, класс точности 0.075 | шт. | 1 | -//-
4.7 | Датчик абсолютного давления Rosemaunt | Rosemaunt 3051 CA (0-100) | шт. | 7 | -//-
5 | Запасные части для хромотографа "Danalayzer" |  |  |  | -//-
5.1 | Набор колонок С7+ (время анализа 6+ минут) | 3-0520-СОL1 (код заказа) | к-т | 3 | -//-
5.2 | 6-ти портовый клапан | 3-9207-102 (код заказа) | шт. | 9 | -//-
5.3 | Набор диафрагм (мембран) для ремонта клапанов ГХ (6-портовый клапан) | 3-9300-108 (код заказа) | к-т | 9 | -//-
5.4 | Комплект мембран фильтров для хромотографа DANALAYZER 500 | Genie 101 | шт. | 6 | -//-
5.5 | Фильтер для хромотографа DANALAYZER 500 | P/N 4-5000-113 | шт. | 3 | -//-
5.6 | Регулироваюший клапан для хроматографа DANALAYZER 500 | Alleniar P/N 4-5000-369 | шт. | 3 | -//-
5.7 | Запорный клапан для хромотографа DANALAYZER 500 | Ýeriflo Model APR-1sc32pxx4pk | шт. | 2 | -//-
6 | Запасные части для анализатора температуры точки росы по влаге и углеводородам "Condumax II" |  |  |  | -//-
6.1 | Сенсор температуры точка росы по воде для Condumax II | FA89-073 3100BO250S08E00001 S/No: XT021529P-236-11001 | шт. | 4 | -//-
6.2 | Сенсор температуры точка росы по углеводородам для Condumax II | 3100B0100SO 8E00001 S/No: 140020 | шт. | 4 | -//-
6.3 | Главная плата (Main board) Condumax II | D/C 49/08 80494-14 *CON0284A4* | шт. | 2 | -//-
6.4 | Бумажный фильтр для мембраны | (Genie type 123-005-SS-LB) для Condumax-II Model: Part#123-5x6 | шт. | 8 | -//-
6.5 | Уплотнительное резиновый кольцо для крышки мембранного фильтра. | Condumax-II (REPLACEM ENT PARTS KIT FOR MEMBRANE) MODEL: Part#123-500 | шт. | 8 | -//-
7 | ЗИП для анализатора сероводорода "Galvanic-802" |  |  |  | -//-
7.1 | Ацетатно-свинцовая лента для анализатора сероводорода "Galvanic-802" | Del mar, scientific Galvanic Part#co0329 lead Agetate tape | шт. | 48 | -//-
7.2 | Кварцевая трубка на "Galvanic-802" | TOONEN GLASS BLOWING (EDMONTON) LTD 987-3361 | шт. | 2 | -//-
7.3 | Расходомер на "Galvanic-802" | Flowmetr P/N: BAO328 | шт. | 3 | -//-
7.4 | Блок питания на "Galvanic-802" | Galvanic APPLIED SCIENCES PU 1414 CONDOR POWER SUPPLY CO107B0192 OSC20-24G ASSEMBLED IN MEXICO | шт. | 1 | -//-
7.5 | Клапан соленоид для "Galvanic-802" | ASCO VALVE CANADA serial No: c276455 | шт. | 3 | -//-
7.6 | Керамическая печка на "Galvanic-802" | WATLOW VC400X09ND 120V | шт. | 1 | -//-
7.7 | Регулятор низкого давления на входе "Galvanic-802" GO | Max Intel 3600 psig 248 bar PR 1-1L11A3D111 | шт. | 3 | -//-
7.8 | Ленто протяжной механизм для "Galvanic-802" |  | к-т | 1 | -//-
8 | Запасные части для хромотографа "MicroSAM" |  |  |  | -//-
8.1 | Модуль для хромотографа MicroSam | ModuleTCD1: Sensor interrupted. Raised | шт. | 1 | -//-
8.2 | Инструмент для снятия модуль из хромотографа | MicroSam | к-т | 1 | -//-
10 | Источники безперебойного питания |  |  |  | -//-
10.1 | Аккумуляторные батареи 12В 28А: необслуживаемый. | 12 В; 28А; Сухозаряженный искробезопасного исполнения, соединение гайка болт. Размер не более 165x125x177 | шт. | 72 | -//-
10.2 | Блок питания 220 B-12A ( для электронного вычислителя "AutoPilotPro") Наличие регулировки по напряжению | 220 В 12 А тип IOTA engineering DLS 220-30 (или аналоги) | шт. | 38 | -//-
10.3 | Аккумуляторы для UPS 7A-12V | MGE, EATON Размеры: длина 15см; ширина 6,5см; высота 9см: | шт. | 40 | -//-
10.4 | UPS Matrix | Matrix-5000va/3700W 202/48/220. UPS срабатывает при исчезновении =220V из (постоянного U) 48V (аккамуляторов) на выходе UPS преобразует и выдаёт =220V | шт. | 1 | -//-
10.5 | UPS "riello ups" model "UPS SDL 8000 AO" в комплекте с блоком аккумуляторных батарей. Италия | (горизонтальный испол): INPUT 220-240V 1/N/PE 50/60Hz 44A. OUTPUT 220/230/240V 1/N/PE 50/60Hz 35A 8000VA/7200W. BATTERY 20x12Vdc38A 0Ah Размер блока в установочной стойке: высота 170мм, длина 630мм. 2 блока аккумуляторов; RPS MODEL "BBX" 20x12Vdc 240Vdc 7Ah, необслуживаемые. | к-т | 1 | -//-
10.6 | UPS 10kVA PH3 в комплекте с аккумуляторным батареями и со стойкой для установки. ХЗУ-1 | 10kVA Current 14.5A, Input 400Vac PH3, Output400Vac PH3, Input Frequency 50Hz, Output Frequency 50Hz. Размер блока UPS: горизонтальная исп, высота 170мм, ширина420мм, длина 630мм, Аккумуляторные батареи: необслуживаемые, герметичные, искробезопасные. | к-т | 1 | -//-
10.7 | Источник бесперебойного питания | On-line UPS 500 VA, 24V. (Промышленный ИБП) | шт. | 23 | -//-
10.8 | Источник бесперебойного питания | On-line UPS 1000 VA, 24V. (Промышленный ИБП) | шт. | 5 | -//-
10.9 | Источник бесперебойного питания | On-line UPS 1000 VA, 48V. (Промышленный ИБП) | шт. | 1 | -//-
10.10 | Грозоразрядник-Молниезащита | IS-B50HN-C2-MA | шт. | 30 | -//-
11 | MOTOROLLA |  |  |  | -//-
11.1 | УКВ Радиостанция | MOTOROLA MCS 2000 Model:M01KHL9PW4AN или Motorola CM-140 VHF Model: MDM50KNC9AA2AN. (В комплекте FLN 3636A adapteri и BNC Male Plug to mini UHF so 239 Female konnektory) | шт. | 30 | -//-
11.2 | Модуль CPU (центральный процессор) | CPU Series 400 FLN2414A (Производитель: Фирма MOTOROLA) | шт. | 31 | -//-
11.3 | Модуль 8 Analog Inputs | 8 ISOLATED ANALOG INPUTS 4-20 Ma FRN1421A (Производитель: Фирма MOTOROLA) | шт. | 34 | -//-
11.4 | Модуль 16 DI, 2 counters. | 16 DIGITAL IN +2 HIGH SPEED COUNTERS (ISOLATED) FRN 1420A (Производитель: Фирма MOTOROLA) | шт. | 25 | -//-
11.5 | Модуль 16 AC/DI. | 16 AC/DC DI 10-28V FLN2006A (Производитель: Фирма MOTOROLA) | шт. | 21 | -//-
11.6 | Модуль 16 DO (DIGITAL OUTPUT) | 16 RELAY OUTPUTS FRN1491A (Производитель: Фирма MOTOROLA) | шт. | 26 | -//-
11.7 | Модуль Mixed I/O | Mixed I/O 8 DIGITAL IN 2 ANALOG IN: 4-20mA. 4 RELAY OUT: 4E.E. FRN 1490B (Производитель: Фирма MOTOROLA) | шт. | 5 | -//-
VII | "Türkmengazüpjünçilik" birleşigi |  |  |  | -//-
1 | Манометр технический 0-1 кгс/см2 | Природный газ ТДС -5542-87 МТИф Класс точности - 1,0 от -50 до +60°С | шт. | 21 | -//-
2 | Манометр технический 0-1,6 кгс/см2 | Природный газ ТДС -5542-87 МПЗ-Уф Класс точности - 1,5 от -50 до +60°С | шт. | 11 | -//-
3 | Манометр технический 0-2,5 кгс/см2 | Природный газ ТДС -5542-87 МПЗ-Уф Класс точности - 1,5 от -50 до +60°С | шт. | 111 | -//-
4 | Манометр технический 0-3 кгс/см2 | Природный газ ТДС -5542-87 МПЗ-Уф Класс точности - 1,5 от -50 до +60°С | шт. | 2 | -//-
5 | Манометр технический 0-4 кгс/см2 | Природный газ ТДС -5542-87 МПЗАф-Кс Класс точности - 1,5 от -50 до +60°С | шт. | 127 | -//-
6 | Манометр технический 0-6 кгс/см2 | Природный газ ТДС -5542-87 МПЗ-Уф Класс точности - 1,5 от -50 до +60°С | шт. | 138 | -//-
7 | Манометр технический 0-10 кгс/см2 | Природный газ ТДС -5542-87 МПЗ-Уф Класс точности - 1,5 от -50 до +60°С | шт. | 613 | -//-
8 | Манометр технический 0-16 кгс/см2 | Природный газ ТДС -5542-87 МПЗ-Уф Класс точности - 1,5 от -50 до +60°С | шт. | 385 | -//-
9 | Манометр технический 0-25 кгс/см2 | Природный газ ТДС -5542-87 МП2-Уф Класс точности - 2,5 от -50 до +60°С | шт. | 223 | -//-
10 | Манометр технический 0-40 кгс/см2 | Природный газ ТДС -5542-87 МПЗА-Уф Класс точности - 1,5 т -50 до +60°С | шт. | 25 | -//-
11 | Манометр технический 0-60 кгс/см3 | Природный газ ТДС -5542-87 ДМ8008-Вуф Класс точности - 1,5 от -50 до +60°С | шт. | 29 | -//-
12 | Манометр технический 0-0,6 Mpa | Природный газ ТДС -5542-87 МП2-Уф Класс точности - 2,5 от -50 до +60°С | шт. | 15 | -//-
13 | Манометр технический 0-1,0 Mpa | Природный газ ТДС -5542-87 МП2-Уф Класс точности - 2,5 от -50 до +60°С | шт. | 33 | -//-
14 | Манометр технический 0-1,6 Mpa | Природный газ ТДС -5542-87 МП2-Уф Класс точности - 2,5 от -50 до +60°С | шт. | 422 | -//-
15 | Манометр технический 0-6 Кпа | Природный газ ТДС -5542-87 НМПФ Класс точности - 1,5 от -50 до +60°С | шт. | 18 | -//-
16 | Манометр технический 0-25 Кпа | Природный газ ТДС -5542-87 НМПФ Класс точности - 1,5 от -50 до +60°С | шт. | 6 | -//-
VIII | "Türkmengazaragatnaşyk" müdirligi |  |  |  | -//-
1 | Аккумуляторная батарея |  |  |  | -//-
1.1 | Аккумулятор гелевый | 12 W 180 A/h | шт. | 93 | -//-
1.2 | Аккумулятор гелевый | 12 W 100 A/h | шт. | 2 | -//-
1.3 | Аккумулятор гелевый | OPZW- 2 W 350 A/h | шт. | 73 | -//-
1.4 | Аккумулятор гелевый | OPZW 2,2 W 600 A/h | шт. | 51 | -//-
1.5 | Блок питание для радиостанции Icom-F-11 | NBP-209 Ni-Cd | шт. | 8 | -//-
1.7. | Блок питания для радиостанции MOTOROLA GP-140 | VHF(HNN 9009AR) | шт. | 38 | -//-
1.8. | GP-340 | VHF(HNN 9010A-7,2(HNN9009AR) | шт. | 7 | -//-
1.9. | GP-340 | VHFNI-MN AA 2700Mah 1,2V(HNN9009AR) | шт. | 226 | -//-
2. | GP-380 | VHF(HNN 9010A-7,2(HNN9009AR) | шт. | 27 | -//-
2.1. | MP-300 | VHF PMNN4071AR-7,2V | шт. | 25 | -//-
2.2. | MTP-850 | Tetra VHF,PMNN4351A-3,7V | шт. | 12 | -//-
2.3. | MTP-850 | ExVHF7,4V LITHIUM-ION | шт. | 100 | -//-
2.4. | MTP-850 | ExVHF 12V 1,5A | шт. | 50 | -//-
2.5. | DP-3601 | VHF VARTA ACCU(PMNN4502 A | шт. | 300 | -//-
2.6. | CP-140 | VHF NNTN4851A-7,2V | шт. | 98 | -//-
2.7. | CP-160 | VHF NNTN4851A-7,2V | шт. | 64 | -//-
2.8. | CP-180 | VHF NNTN4851A-7,2V | шт. | 43 | -//-
2.9. | MTP-850 | VHF CEO1458 7,8 V 5,2 Wh (PMNN4351A) | шт. | 22 | -//-
3 | Муфта |  |  |  | -//-
3.1 | Муфта | HAGA 75/15 | шт. | 210 | -//-
3.2 | Муфта | HAGA 55/12 | шт. | 230 | -//-
3.3 | Муфта | HAGA 43/8 | шт. | 235 | -//-
3.4. | оптическая муфта для 24-волоконного кабеля | 24-Fiber optic mufta | шт. | 50 | -//-
4. | Ретранслятор |  |  |  | -//-
4.1. | Ретранслятор | ICOM F-111S (VHF), 155/151 MGs | шт. | 8 | -//-
4.2. | Плата (Iskratel SI-3000 ICS) | UTA 5039EA040 PLC | шт. | 2 | -//-
5 | Оборудования системы оповещания |  |  |  | -//-
5.1 | Динамика | для телефона 150 Oм | шт. | 100 | -//-
5.2 | Микрофон | Электронный CZN-15 E | шт. | 200 | -//-
5.3 | Динамика | для телефона 50 Oм 10 В | шт. | 100 | -//-
IX | "Türkmengazawtomatika" müdirligi |  |  |  | -//-
1 | Универсальный КИП-коммуникатор с HART Наручный ремешок (комплект из 2 шт.) - Сумка (с ремнями и стилусом) для хранения и переноски коммуникатора Магнитное крепление - Стилус (комплект из 2 штук) - Устройство для чтения карт памяти (с USB интерфейсом)- Подставка - Руководство по началу работы;- Компакт-диск с программным обеспечением - Web-лицензии (обновления библиотек через Интернет) Интерфейс для работы с системой AMS DeviceManager Интерфейс полевого коммуникатора модели 475 для AMSDevice Manager (100 и более тегов) | Emerson 475 | шт. | 5 | -//-
2 | Пневматический калибратор давления. Для измерения избыточного давления и разности давлений. В комплекте- Аккумуляторы и зарядное устройство, Внешние преобразователи давления, Удлинительные кабели для внешних преобразователей давления, Переходник типа NPT (гнездо), Калибровочное программное обеспечение Linkpac W, Грязеуловители. | (DPI 620-CE) 0...135 kgs/sm2 | шт. | 5 | -//-
3 | Калибраторы температуры сухоблочные. В комплекте-Кабель питания, Инструмент для извлечения вставной трубки, Набор контрольных проводов, Кабель USB, Альюминиевый кейс, ПО JofralCal для автоматической калибровки СИ температуры и подстройки RTC-R, Полное руководство пользователья. | диапазон: TC-50 +600 оС, TП -50 +1200оС (Ø-7; 9; 11; 13,5- мм х 155мм) | к-т | 3 | -//-
4 | Грузопоршневой манометр гидравлический МП. В комплекте-Регистрируемый сертификат национального и международного стандарта, Комплект переходников (BSP), Угловой переходник (BSP), Рабочая жидкость-масло Nuto H32 DWT(0,5л), Свидетельство о поверке, Методика поверки, Стойка переходная, BSP и NPT переходники, Альюминевый кейс для переноски. | MП-600 класс точности 0,005 (эк) для измерений избыточного давления до 60Мпа. | к-т | 3 | -//-
5 | Многофункциональный калибратор - в комплекте: один набор наращиваемых измерительных проводов- 1шт, один набор измерительных проводов TL 75-шт, руководство пользователья-1шт. | Напряжения переменного тока-30В, Постоянный ток-24мА, Сопротивление-3200Ом, Частота-10кГц. | шт. | 6 | -//-
6 | Универсальный USB программатор в комплекте с адаптером-TSOP48, блок питания. | ChipProg480. programmator Chip Prog FITON | шт. | 1 | -//-
7 | Преобразователь сигналов | MOXA (RS-232/422/485) | шт. | 1 | -//-
8 | Барометр метеорологический. В комплекте-Защитный противоударный кожух. | M-67 | шт. | 1 | -//-
9 | Психрометр-В комплекте- Руководство по эксплуатации, источник питания 9 в, термопара типа-K, ПО на CD, USB-кабель, кейс. | DT-8896 | шт. | 1 | -//-
10 | Ультразвуковой толщиномер- В комплекте: Преобразователи для ультразвукового толщиномера- DA-301, DA-401, DA-311, DA-411, DA-312, DA-412, DA-303, DA-403, DA-317 Кабель DA-231, DA-233, DA-235, Запасная аккумулятор-батарея. | согласно TDS-28702-90 (GE: DMS, DM4, DM5) | к-т | 7 | -//-
11 | Стандартные образцы для проведения ультразвукового контроля (СОП) | Толщина Ширина Высота образца-мм зарубки-мм зарубки-мм 4-5,5 2,0 0,8 6-7,5 2,0 1,0 8-11,5 2,0 1,5 12,0-14,5 2,0 2,0 15,0-19,5 2,5 2,0 20,0-25,5 3,0 2,0 26,0-40,0 3,0 2,5 | к-т | 1 | -//-
12 | Промышленный осцилограф (для испытания буровых вышек) В комплекте: Сетевой адаптер, зарядное устройство, Набор защищенных измерительных выводов STL120, Зажим "крокодил", Зажим НС120, Защищенный ВNC-адаптер ВВ120, Перезаряжаемые батарейки, Руководство пользоввтеля | Автомотические измерение: функция по вертикали-U(I) переменное, постоянное со смещением, пик,дБ(дБ, дБм/50 Ом, дБм/600 Ом) функция по горизонтали-Частота +/- коэф.амплитуды. | к-т | 1 | -//-
Примечание: 1. Предлагаемые аналоги на товар и продукцию рассматриваются, наименование предлагаемой продукции указать в соответствии с маркировками заводов производителей. 2. Предоставить формы разрешения от заводов производителей, с указанием предлагаемой продукции по номенклатуре объявленного перечня. 3. В тендерном предложении предоставить полное техническое описания на русском языке бумажном и в электронном варианте. 4. Предоставить электронный вариант коммерчекого и технического предложения отделно (CD-диск или USB флешка) . 5. Включение поставляемого оборудования в Государственный реестр Туркменистана за счет ПОСТАВЩИКА. 6. УСЛОВИЯ ОПЛАТЫ: ЗА СЧЕТ СОБСТВЕННЫХ СРЕДСТВ ГК "ТУРКМЕНГАЗ" И/ИЛИ ЗА СЧЕТ ПРИВЛЕЧЕНИЕ ФИНАНСОВЫХ СРЕДСТВ. 7. Поставщик должен предоставить информацию с официально заверенным переводом: - Уставные документы (устав); - Подробную банковскую референцию; - Справку об отсутствии задолженности от налоговых служб; - Акт или справку об аудиторской проверке (за последний квартал); - Калькуляцию цен, на предлагаемое к поставке оборудование. - Цену, на предлагаемое к обучение, шефмонтаж указать отдельно. Базис поставки: DAP Гарыбата. База №2
Предоставляемая для ознакомления техническая информации должна содержать следующие сведения о предлагаемой продукции: 1. Точная маркировка предлагаемого оборудования (Если предлагается аналог, необходимо предоставить расшифровку маркировки) 2. Все необходимые параметры (номинальное напряжение, номинальный ток, конструктивное исполнение, климатическое исполнение, и т.п.) 3. Исполнительные чертежи с указанием установочных размеров 4. Внешний вид продукции 5. Если в состав продукции входят комплектующие, то необходимо предоставить комплектацию 6. Предоставляемая техническая информация должна быть обозначена соответствующим № позиции по ЛОТ 7. Техническая информация должна быть только на предлагаемую продукцию и соответствовать маркировке по спецификации. (не предъявлять каталоги с несколькими видами или модификациями продукции) 8. Представить разрешения на производство, сертификаты (лицензии) выданные уполномоченным органом и заверенный посольством или консульством Туркменистана в стране производителя. В случае отсутствия в тендерной предложении (пакете) запрашиваемых требований, тендерная комиссия в праве отклонить ваше предложение без официального уведомления.