## Лист1
Автотракторна техника для предприятий ГК "Туркменгаз" на 2023г.
Спецификация по лоту № 4
№ п/п | Наименование продукции | Тип, марка, ГОСТ, тех. условия, чертеж, особые требования | Ед. изм | Кол-во | Базис поставки | Год выпуска продукции | Примечание
1 | Гусеничные бульдозеры с рыхлителем и климат контролем | Объем отвала (полусферический) V 4,5÷5,0 m3 | шт | 54 | DAP ст. Гарыбата Марыйская база №1 | 2023г.
2 | Гусеничные бульдозеры с рыхлителем и климат контролем | Объем отвала (полусферический) V 8,0÷8,5 m3 | шт | 11 | DAP ст. Гарыбата Марыйская база №2 | 2023г.
3 | Гусеничные экскаваторы с климат контролем | Объем ковша V 0,8÷1,0 m3 (В комплекте: Гидромолот 15 шт.) | шт | 15 | DAP ст. Гарыбата Марыйская база №2 | 2023г.
4 | Гусеничные экскаваторы с климат контролем | Объем ковша V 1,3 m3 | шт | 26 | DAP ст. Гарыбата Марыйская база №2 | 2023г.
5 | Гусеничные экскаваторы с климат контролем | Объем ковша V 1,4÷1,5 m3 | шт | 5 | DAP ст. Гарыбата Марыйская база №2 | 2023г.
6 | Клесные экскаваторы с климат контролем | Объем ковша V 0,6÷0,8 m3 (В комплекте: Гидромолот 14 шт. и земляной бур. 17 шт.) | шт | 23 | DAP ст. Гарыбата Марыйская база №2 | 2023г.
7 | Клесные экскаваторы с климат контролем | Объем ковша V 1,1m3 | шт | 25 | DAP ст. Гарыбата Марыйская база №2 | 2023г.
8 | Клесные экскаваторы с климат контролем | Объем ковша V 1,3m3 | шт | 18 | DAP ст. Гарыбата Марыйская база №2 | 2023г.
9 | Клесные погрузчики с климат контролем | Объем ковша V 2,0÷2,5 m3 | шт | 21 | DAP ст. Гарыбата Марыйская база №2 | 2023г.
10 | Клесные погрузчики с климат контролем | Объем ковша V 3,5÷4,0 m3 | шт | 16 | DAP ст. Гарыбата Марыйская база №2 | 2023г.
11 | Экскаваторы-погрузчики с климат контролем | Экскаваторный ковш емкостъю V 0,31. (Стандартный погрузочный ковш общего назначения (не челюстной емкостью V 1÷1,03 m3), (В комплекте: земляной бур. 2 шт) | шт | 6 | DAP ст. Гарыбата Марыйская база №2 | 2023г.
12 | Телескопические погрузчики с климат контролем | Максимальная высота подъема груза 7080 мм., (Вылет на максимальной высоте 1075мм. Максимальный вылет вперед 4040 мм. Грузоподъемность максимальная 3500 кг.) | шт | 6 | DAP ст. Гарыбата Марыйская база №2 | 2023г.
13 | Автогрейдеры с климат контролем | Длина отвала L 3710 мм. | шт | 10 | DAP ст. Гарыбата Марыйская база №2 | 2023г.
14 | Погрузчик с бортовым поворотом в полном коплекте с навесным оборудованием и климат контролем | Максимальная грузоподъемность 850÷900 кг. | шт | 13 | DAP ст. Гарыбата Марыйская база №2 | 2023г.
Заявленные позиции отсутствует на базах УКПО ГК "Туркменгаз"
Примечание: 1. Наименование предлагаемой продукции указать в соответствии с маркировками заводов производителей 2. Предоставить формы разрешения от заводов производителей, с указанием предлагаемой продукции по номенклатуре объявленного перечня. 3. В тендерном предложении предоставить полное техническое описания на русском языке бумажном и в электронном варианте. 4. Предоставить электронный вариант предложения (CD-диск или USB флешка) . 5. Включение поставляемого оборудования в Государственный реестр Туркменистана за счет ПОСТАВЩИКА. 6. УСЛОВИЯ ОПЛАТЫ: ЗА СЧЕТ СОБСТВЕННЫХ СРЕДСТВ ГК "ТУРКМЕНГАЗ" И/ИЛИ ЗА СЧЕТ ПРИВЛЕЧЕНИЕ ФИНАНСОВЫХ СРЕДСТВ. 7. Поставщик должен предоставить информацию с официально заверенным переводом: - Уставные документы (устав); - Подробную банковскую референцию; - Справку об отсутствии задолженности от налоговых служб; - Акт или справку об аудиторской проверке (за последний квартал); - Калькуляцию цен, на предлагаемое к поставке оборудование. - Цену, на предлагаемое к обучение, шефмонтаж указать отдельно.
Предоставляемая для ознакомления техническая информации должна содержать следующие сведения о предлагаемой продукции: 1. Точная маркировка предлагаемого оборудования. (Если предлагается аналог, необходимо предоставить расшифровку маркировки) 2. Все необходимые параметры (номинальное напряжение, номинальный ток, конструктивное исполнение, климатическое исполнение, и т.п.) 3. Исполнительные чертежи с указанием установочных размеров 4. Внешний вид продукции 5. Если в состав продукции входят комплектующие, то необходимо предоставить комплектацию 6. Предоставляемая техническая информация должна быть обозначена соответствующим № позиции по ЛОТ 7. Техническая информация должна быть только на предлагаемую продукцию и соответствовать маркировке по спецификации.(не предъявлять каталоги с несколькими видами или модификациями продукции) 8. Представить разрешения на производство, сертификаты (лицензии) выданные уполномоченным органом и заверенный посольством или консульством Туркменистана в стране производителя. В случае отсутствия в тендерной предложении (пакете) запрашиваемых требований, тендерная комиссия в праве отклонить ваше предложение без официального уведомления.