## LOT-1
Lot №1 "Turba önümleri" boýunça ýöriteleşdirme / Спецификация по лоту №1 "Трубные продукция"
№ п/п | Наименование продукции | Тип, марка, ГОСТ, тех. условия, чертеж, особые требование | Ед. изм. | Кол-во | Базис поставки | Год выпуска продукции | Примечание
Бурильные трубы
1 | Ø73×9,19mm левая (наружный диаметр муфты 105mm) | API с прямоугольными заплечками под элеватор 900 ,марка стали S. Тип резьбы NC 31, LH (левая резьба), EU с наружной высадкой (наружный диаметр муфты 105мм) | метр | 13100 | DAP (УКПО, Марыйская база №2) ст.Сарахс - 3500м ст.Гарыбата - 9600м | 2024
2 | Ø73×9,19mm правая (муфта Ø105mm) | API Spec 5DP с прямоугольными заплечками под элеватор 90ᴼ ,марка стали S. | метр | 5000 | DAP (УКПО, Марыйская база №2) ст.Гарыбата | 2024
3 | Ø73×9,19mm левая (муфта Ø95mm) | GOST 631-75, труба бурилные зборной конструкции, TБВ, прямоугольными заплачками под элеватор 90ᴼ (левая резба, наружной диаметр муфта 95мм) группа прочности Е, тип замка ЗН-95, тип резба З-76. | метр | 2900 | DAP (УКПО, Марыйская база №2) ст.Гарыбата | 2024
4 | Ø89×9,35mm левая (наружный диаметр муфты 121mm) | API с прямоугольными заплечками под элеватор 900 ,марка стали S. Тип резьбы NC 38, LH (левая резьба) EU с наружной высадкой, (наружный диаметр муфты 121мм) | метр | 7000 | DAP (УКПО, Марыйская база №2) ст.Сарахс | 2024
5 | Ø89×9,35mm правая (наружный диаметр муфты 121mm) | API с прямоугольными заплечками под элеватор 900 ,марка стали S. Тип резьбы NC 38, EU с наружной высадкой (правая резьба), (наружный диаметр муфты 121мм) | метр | 3500 | DAP (УКПО, Марыйская база №2) ст.Сарахс | 2024
Насосно-компрессорные трубы
6 | Ø88,9×6,45mm P-110 | API. P-110, VAM (наружный диаметр муфты 108,0мм) | метр | 31500 | DAP (УКПО, Марыйская база №2) ст.Сарахс | 2024
7 | Ø88,9×6,45mm L-80 | API. L-80, VAM (наружный диаметр муфты 108,0мм) | метр | 45500 | DAP (УКПО, Марыйская база №2) ст.Сарахс | 2024
8 | Ø73×5,51mm P-110 | API. P-110, VAM (наружный диаметр муфты 88,9мм) | метр | 24500 | DAP (УКПО, Марыйская база №2) ст.Сарахс | 2024
9 | Ø73×5,51mm L-80 | API. L-80, VAM (наружный диаметр муфты 88,9мм) | метр | 14000 | DAP (УКПО, Марыйская база №2) ст.Сарахс | 2024
Обсадные трубы
10 | Ø168,3×10,59mm L-80 | API. L-80, VAM (наружный диаметр муфты 187,7мм) | метр | 200 | DAP (УКПО, Марыйская база №2) ст.Сарахс | 2024
Примечание:
1. Наименование предлагаемой продукции указать в соответствии с маркировками заводов производителей. Участники тендера могут представить предложения, являющиеся аналогом заявленной продукции по стандартам ISO, API и другие. По каждой предлагаемой позиции приложить технические характеристики и описания, а также в обязательном порядке приложить сертификаты качества, сертификаты происхождения, сертификаты соответствия.
2. Предоставить формы разрешения от заводов производителей, с указанием предлагаемой продукции по номенклатуре объявленного перечня.
3. В тендерном предложении предоставить полное техническое описания на русском языке бумажном и в электронном варианте.
4. Предоставить электронный вариант предложения (CD-диск или USB флешка) .
5. Включение поставляемого оборудования в Государственный реестр Туркменистана за счет ПОСТАВЩИКА.
6. УСЛОВИЯ ОПЛАТЫ: ЗА СЧЕТ СОБСТВЕННЫХ СРЕДСТВ ГК "ТУРКМЕНГАЗ" И/ИЛИ ЗА СЧЕТ ПРИВЛЕЧЕНИЯ ФИНАНСОВЫХ СРЕДСТВ.
7. Поставщик должен предоставить информацию с официально заверенным переводом:
- Уставные документы (устав);
- Подробную банковскую референцию;
- Справку об отсутствии задолженности от налоговых служб;
- Акт или справку об аудиторской проверке (за последний квартал);
- Калькуляцию цен, на предлагаемое к поставке оборудование;
8. Рассматриваются предложения участников тендера которые являются производителем и/или официальным представителем производителя.
Предоставляемая для ознакомления техническая информации должна содержать следующие сведения о предлагаемой продукции:
1. Точная маркировка предлагаемого оборудования. (Если предлагается аналог, необходимо предоставить расшифровку маркировки)
2. Все необходимые параметры (конструктивное исполнение, климатическое исполнение, и т.п.)
3. Исполнительные чертежи с указанием установочных размеров
4. Внешний вид продукции
5. Если в состав продукции входят комплектующие, то необходимо предоставить комплектацию
6. Предоставляемая техническая информация должна быть обозначена соответствующим № позиции по ЛОТ.
7. Техническая информация должна быть только на предлагаемую продукцию и соответствовать маркировке по спецификации. (не предъявлять каталоги с несколькими видами или модификациями продукции)
8. Предоставить разрешения на производство, сертификаты (лицензии) выданные уполномоченным органом и заверенным посольством или консульством Туркменистана в стране производителя.
9. Предоставить график поставки