## Лот 2
Лот-2. Umumyzawod enjamlary / Lot 2 "General plant equipment"..
№ п/п | Наименование продукции, назначение, технические характеристики | Марка, тип, ГОСТ, ТУ | Ед. изм. | Кол-во | Базис поставки | Срок поставки
I | Нефтегазохимаппаратура и резервуары: |  |  |  | DAP - Марыйская база №2 УКПО ГК "Туркменгаз" | 2023-2024гг.
1 | Резервуар стальной горизонтальный цилиндрический для хранения нефтепродуктов ёмкостью 50м3 (надземный) | ТП.704-1-158.83-704-1-164.83 Альбом II | к-т | 2
2 | Резервуар стальной горизонтальный цилиндрический для хранения нефтепродуктов ёмкостью 25м3 | ТП.704-1-158.83-704-1-164.83 Альбом II | к-т | 1
3 | Емкость подземная дренажная V=16,0м3 с насосом НВ 50/50 тип эл./двигателя В160М4 | ЕПП 16,0-2000-1 ТУ26-18-34-89 | шт | 1
4 | Емкость горизонтальная, подземная, дренажная, с подогревателем Дв=2000, V=12,5м3 электронасосный агрегат с электродвигателем НВ 50/50 тип В160М4 | ЕПП 12,5-2000-1-1 ГП 890.00.000 ТУ26-18-34-89 | к-т | 2
5 | Аппарат емкостной цилиндрический 1-4-1.6-1 V=4м3, Рр=1,6МПа | ТУ26-18-35-89 | к-т | 2
6 | Огнепреградитель Q=100м3/ч, PN=0,002 МПа | ОП -100ААНУ1 | к-т | 4
7 | Стекло для замера уровня жидкости Ду20, L=1030мм | ТУ 85.11.1045-75 | шт | 2
8 | Факел Ду400мм, Н=35м | ПТ-0-183985 | к-т | 1
II | Трубопроводная арматура в том числе: |  |  |  | .-//-//-//- | .-//-//-//-
1) | Краны шаровые:
9 | Кран шаровой с коцами под приварку надземной установки с ручным приводом Ду300 Ру160кгс/см2 | 11лс45п | к-т | 2
10 | Кран шаровой с коцами под приварку надземной установки с ручным приводом Ду300 Ру100кгс/см2 | 11лс68п6 | к-т | 5
11 | Кран шаровой с пневмогидроприводом надземной установки с концами под приварку Ру100кгс/см2 Ду300 | 11лс(6) 768п6 | к-т | 2
12 | Кран шаровой с пневмогидроприводом подземной установки с концами под приварку Ру80кгс/см2 Ду300 | 11лс(6) 768п1 | к-т | 2
13 | Кран шаровой с пневмогидроприводом надземной установки с концами под приварку Ру100кгс/см2 Ду200 | 11лс(6) 768п6 | к-т | 1
14 | Кран шаровой с коцами под приварку надземной установки с ручным приводом Ду200 Ру100кгс/см2 | 11лс68п6 | к-т | 1
15 | Кран шаровой для надземной установки с концами под приварку с ручным приводом Ру125кгс/см2 Ду200 | 11лс 745п | к-т | 2
16 | Кран шаровой с пневмогидроприводом надземной установки с концами под приварку Ру160кгс/см2 Ду150 | 11лс(6) 745п | к-т | 1
17 | Кран шаровой для надземной установки с концами под приварку с ручным приводом Ру125кгс/см2 Ду150 | 11лс 745п | к-т | 2
18 | Кран шаровой для надземной установки с концами под приварку с пневмогидроприводом Ру80кгс/см2 Ду100 | 11лс 60п1 | к-т | 1
19 | Клапан регулирующий проходной с концами под приварку Ру160кгс/см2, Ду50 | 13с 54бк | к-т | 4
20 | Кран шаровой под приварку надземной установки с ручным приводом Ду50 Ру80кгс/см2 | 11лс60п | к-т | 6
21 | Кран трехходовой натяжной муфтовый контролным фланецем для манометра 11Б18бк t до225 С˚ 1.6МПа Ду=15 | ТУ 26-07-1061-84 | шт | 2
2) | Задвижки: |  |  |  | .-//-//-//- | .-//-//-//-
22 | Задвижка шиберная фланцевая для пожаротушения с контроллером положения "открыто-закрыто" PN 10 DN 250 |  | шт | 3
23 | Задвижка АVК 06/ХО-26/00 РN10 DN 200 | DIN 3352 часть 4 | шт | 4
24 | Затвор чугунный безфланцевый AVK 75/10 PN10 DN200 с ручним приводом (межфланцевого монтажа) | DIN 3352 часть 4 | шт | 2
25 | Задвижка шиберная фланцевая для пожаротушения с контроллером положения "открыто-закрыто" Passage II GV -01/F клеймо FM PN 10 DN 200 | Каталог "Оборудование для систем пожаротушения КО 02,03,12" | шт | 5
26 | Задвижка клиновая с выдвижным шпинделем фланцевая, Ру160кгс/см2 Ду150 | 31с 45нжф | к-т | 2
27 | Задвижка с выдвижным шпинделем сальниковая, клиновая, фланцевая Ру160кгс/см2, Ду150 | 31с 45нжф | к-т | 6
28 | Задвижка шиберная фланцевая для пожаротушения с контроллером положения "открыто-закрыто" PN10 DN125 | Каталог "Оборудование для систем пожаротушения КО 02,03,12" | шт | 2
29 | Задвижка клиновая с выдвижным шпинделем фланцевая, Ру160кгс/см2 Ду100 | 31с 45нжф | к-т | 2
30 | Задвижка клиновая с выдвижным шпинделем фланцевая, Ру16кгс/см2 Ду100 | 30с 41нжф | к-т | 1
31 | Задвижка АVК 06/ХО-26/00 РN10 DN 100 | DIN 3352 часть 4 | шт | 9
32 | Задвижка АVК 06/30/00 РN 10 DN 100 | DIN 3352часть 4 | шт | 3
33 | Задвижка с выдвижным шпинделем сальниковая фланцевая Ру160кгс/см2, Ду80 | 31с 45нжФ | к-т | 5
34 | Задвижка фланцевая Ру1,6МПа Ду80 | 30с 41нжФ | к-т | 3
35 | Задвижка клиновая с выдвижным шпинделем фланцевая Ру16кгс/см2 Ду80 | 30с 41нж1Ф | шт | 3
36 | Задвижка с выдвижным шпинделем сальниковая фланцевая Ру63кгс/см2, Ду80 | 30с 76нжф | к-т | 2
37 | Задвижка АVК 06/ХО-26/00 РN10 DN 65 | DIN 3352 часть 4 | шт | 4
38 | Задвижка АVК 06/ХО-26/00 РN10 DN 65 | 26-050-0001 | шт | 3
39 | Соединитель АVК "SUPA" раструбный PN16 DN50 | 601-074000-4-100 | шт | 1
40 | Задвижка АVК 06/ХО-26/00 РN 10 DN 50 | DIN 3352часть 4 | шт | 3
41 | Задвижка АVК 06/ХО-26/00 РN 10 DN 50 | 26-050-0001 | шт | 18
42 | Задвижка с выдвижным шпинделем сальниковая фланцевая Ру160кгс/см2, Ду50 | 31с 45нжФ | к-т | 13
43 | Задвижка клиновая с выдвижным шпинделем фланцевая с ручным управлением, Ру16кгс/см2 Ду50 | 30с 41нж1Ф | шт | 3
44 | Задвижка клиновая с выдвижным шпинделем фланцевая Ру16кгс/см2 Ду50 | 30с 41нж1Ф | шт | 5
45 | Задвижка клиновая с выдвижным шпинделем фланцевая, Ру16кгс/см2 Ду50, исп.1 | 30с 41нжф | к-т | 5
46 | Задвижка магистральная фланцевая чугунная PN10 DN50 | AVK 06/Х0-26/00 | шт | 5
47 | Задвижка шиберная фланцевая для пожаротушения с контроллером положения "открыто-закрыто" PN10 DN50 | Каталог "Оборудование для систем пожаротушения КО 02,03,12" | шт | 2
48 | Задвижка АVК 06/ХО-26/00 РN 10 DN 40 | 26-040-0001 | шт | 12
3) | Клапаны: |  |  |  | .-//-//-//- | .-//-//-//-
49 | Клапан обратный поворотный приварной Ру75кгс/см2 Ду300 | 19с 73нж | к-т | 1
50 | Клапан обратный поворотный фланцевый Ру100кгс/см2 Ду200 | 19нж 696кф | к-т | 1
51 | Клапан обратный поворотный фланцевый Ру160кгс/см2 Ду150 | 19с 19нжф | к-т | 1
52 | Клапан обратный поворотный фланцевый чугунный PN10 DN125 | AVK 41-050-25018 | шт | 2
53 | Совмещенный механический дыхательный клапан Ду100 | СМДК-100 4А | к-т | 3
54 | Клапан запорный фланцевый из легированной стали класс герметичности "А" климатическое исполнение "ХЛ1" Ду80 Ру4,0МПа | 15пс22нж | шт | 12
55 | Клапан обратный поворотный фланцевый Ру40кгс/см2 Ду50 | 19с 53нжф | к-т | 3
56 | Клапан предохранительный пружинный фланцевый Ду50 Ру160кгс/см2 пруж.№146 | 17с 80нжФ (СППК4Р-50-160) | к-т | 4
57 | Клапан АVК обратный шаравой фланецевый 53/3Х PN10 DN50 | DIN 3352часть 4 | шт | 2
58 | Клапан обратный шаровой фланцевый AVK 53-06 PN10 DN50 | 53-050-351007 | шт | 5
59 | Клапан обратный поворотный фланцевый чугунный PN10 DN50 | AVK 41-050-25018 | шт | 6
60 | Обратный клапан ьежфланцевый ГРАНЛОК серии CV-16 PN 10 DN50 | Каталог "Оборудование для систем пожаротушения КО 02,03,12" | шт | 1
61 | Клапан поплавковый запорный КПД-50 | Серия 4,901.27 | шт | 1
62 | Клапан сальниковый запорный, с концами под приварку Ру160кгс/см2, Ду25 | 15с 576к(исп.2) | к-т | 4
63 | Клапан невозвратно-запорный проходной муфтовый Ру160кгс/см2 Ду25 | 16с48нж | к-т | 1
64 | Клапан сальниковый запорный фланцевый исп.2 Ру160кгс/см2 Ду25 | 15с 57бк | к-т | 1
65 | Клапан проходной, муфтовый Ру160кгс/см2 Ду25 | 15с 54бк | к-т | 1
66 | Клапан проходной муфтовый Ру160 Ду25 | 15с 54бк1 | к-т | 4
67 | Клапан запорный проходной, муфтовый Ру160кгс/см2 Ду15 | 15с 57бк | к-т | 1
68 | Клапан сальниковый запорный фланцевый исп.2 Ру160кгс/см2 Ду15 | 15с 57бк | к-т | 8
69 | Клапан запорный проходной, муфтовый Ру160кгс/см2 Ду15 | 15с 57бк | шт | 6
70 | Клапан обратный муфтовый 16 кч 11 р 1 до 50С РУ=1.6 Мпа Ду=15 | ТУ 26-07-1486-89 | шт | 7
71 | Клапан обратный муфтовый 16кч 11р t до 50 С Ру=1.6МПа t Ду=15 | ТУ 26-07-1465-88 | шт | 1
III | Соединительные детали: |  |  |  | .-//-//-//- | .-//-//-//-
1) | Отводы:
72 | Отвод 90° 32х4 | TDS 17375-2001 | шт | 2
73 | Отвод О-45°-50-ПВП-II | TDS -22689.2-89 | шт | 30
74 | Отвод 90˚ стальной 45х2,5 | TDS 17375-2001 | шт | 24
75 | Отвод О-90°-50-ПВП-II | TDS -22689.2-89 | шт | 9
76 | Отвод 90° 57х3 | TDS 17375-2001 | шт | 74
77 | Отвод 90˚Ø57х3 | TDS 17375-2001 | шт | 1
78 | Отвод 90° сталной 57х3 | TDS 17375-2001 | шт | 30
79 | Отвод 90° 57х5, Рр=100кгс/см2 | TDS 17375-2001 | шт | 71
80 | Отвод 45° 76х3,5 | TDS 17375-2001 | шт | 1
81 | Отвод 90° 76х3,5 | TDS 17375-2001 | шт | 7
82 | Отвод 90˚ стальной 76х3,5 | TDS 17375-2001 | шт | 2
83 | Отвод 90° 89х4 | TDS 17375-2001 | шт | 5
84 | Отвод 90° 89х5 | TDS 17375-2001 | шт | 7
85 | Отвод 90° 89х6, Рр=100кгс/см2 | TDS 17375-2001 | шт | 12
86 | Отвод 90˚ Ø108х4 | TDS 17375-2001 | шт | 3
87 | Отвод 90° 108х4 | TDS 17375-2001 | шт | 2
88 | Отвод 90˚ стальной 108х4 | TDS 17375-2001 | шт | 1
89 | Отвод 90° 108х5, Рр=10кгс/см2 | TDS 17375-2001 | шт | 4
90 | Отвод 45° 108х5,6 | TDS 17375-2001 | шт | 24
91 | Отвод 90° 108х6, Рр=100кгс/см2 | TDS 17375-2001 | шт | 24
92 | Отвод 90˚ стальной 133х4 | TDS 17375-2001 | шт | 4
93 | Отвод 90˚ 159х4,5 | TDS 17375-2001 | шт | 2
94 | Отвод 90˚ стальной 159х4,5 | TDS 17375-2001 | шт | 2
95 | Отвод 90° 159х8, Рр=100кгс/см2 | TDS 17375-2001 | шт | 13
96 | Отвод 90° 219х6 | TDS 17375-2001 | шт | 2
97 | Отвод 90° 219х10 Рр=100кгс/см2 | TDS 17375-2001 | шт | 27
98 | Отвод 45° 273х7 | TDS 17375-2001 | шт | 2
99 | Отвод 90˚ стальной 273х6 | TDS 17375-2001 | шт | 2
100 | Отвод 45° 325(12) -10,0-0,6 | ТУ 1469-014-01395041-03 | шт | 4
101 | Отвод 90° 325(12) -10,0-0,6 | ТУ 1469-014-01395041-03 | шт | 26
2) | Переходы: |  |  |  | .-//-//-//- | .-//-//-//-
102 | Переход 32х3,5-18х3,5 | МН 3570-62 | шт | 4
103 | Переход К 57х4-32х2 | TDS 17378-2001 | шт | 1
104 | Переход К 57х4-38х2 | TDS 17378-2001 | шт | 3
105 | Переход К 57х4-45х2,5 | TDS 17378-2001 | шт | 2
106 | Переход К 57х5-32х3 | TDS 17378-2001 | шт | 4
107 | Переход К 57х5-38х4 | TDS 17378-2001 | шт | 1
108 | Переход К 57х6-32х4 | TDS 17378-2001 | шт | 2
109 | Переход 76х3,5-57х3 | TDS 17378-2001 | шт | 3
110 | Переход К 76х3,5-57х3 | TDS 17378-2001 | шт | 5
111 | Переход К 76х5-57х4 | TDS 17378-2001 | шт | 1
112 | Переход К 76х6-57х5 | TDS 17378-2001 | шт | 1
113 | Переход К 89х6-57х4 , Рр=100кгс/см2 | TDS 17378-2001 | шт | 76
114 | Переход К 89х6-76х5 | TDS 17378-2001 | шт | 1
115 | Переход К 108х4-57х3 | TDS 17378-2001 | шт | 3
116 | Переход К 108х6-57х4, Рр=100кгс/см2 | TDS 17378-2001 | шт | 3
117 | Переход К Ø133х5-108х4 | TDS 17378-2001 | шт | 2
118 | Переход К Ø159х4,5-57х3 | TDS 17378-2001 | шт | 1
119 | Переход К Ø159х4,5-133х4 | TDS 17378-2001 | шт | 2
120 | Переход К 159х8-57х4 | TDS 17378-2001 | шт | 2
121 | Переход К Ø219х6-57х3 | TDS 17378-2001 | шт | 1
122 | Переход стальной К Ø219х6-108х4 | TDS 17378-2001 | шт | 1
123 | Переход Э Ø219х6-133х4 | TDS 17378-2001 | шт | 2
124 | Переход К Ø219х6-159х4,5 | TDS 17378-2001 | шт | 1
125 | Переход Ø219х6-159х4,5 | TDS 17378-2001 | шт | 1
126 | Переход К219х10-57х4 | TDS 17378-2001 | шт | 2
127 | Переход К219х10-89х5 | TDS 17378-2001 | шт | 1
128 | Переход К 219х10-108х6, Рр=95кгс/см2 | TDS 17378-2001 | шт | 1
129 | Переход К 219х10-159х8, Рр=95кгс/см2 | TDS 17378-2001 | шт | 3
130 | Переход ПШ 159(8)-89(6)-10,0-0,6 | ТУ 1469-014-01395041-03 | шт | 4
131 | Переход ПШ 219(10)-159(8)-10,0-0,6 | ТУ 1469-014-01395041-03 | шт | 5
132 | Переход ПШ 426(12)-325(10)-10,0-0,75 | ТУ 1469-014-01395041-03 | шт | 2
133 | Переход К 426х12-219х8, Рр=55кгс/см2 | TDS 17378-2001 | шт | 1
3) | Тройники: |  |  |  | .-//-//-//- | .-//-//-//-
134 | Тройник 57х3 | TDS 17376-2001 | шт | 4
135 | Тройник стальной 57х3 | TDS -17376-2001 | шт | 3
136 | Тройник 57х3-45х2,5 | TDS -17376-2001 | шт | 12
137 | Тройник 57х4 | TDS 17376-2001 | шт | 2
138 | Тройник 57х5 , Рр=100кгс/см2 | TDS 17376-2001 | шт | 19
139 | Тройник 76х3,5 | TDS 17376-2001 | шт | 5
140 | Тройник 76х3,5-57×3 | TDS 17376-2001 | шт | 4
141 | Тройник 89х3,5 | TDS 17376-2001 | шт | 1
142 | Тройник 89х6 , Рр=100кгс/см2 | TDS 17376-2001 | шт | 7
143 | Тройник 108х6, Рр=100кгс/см2 | TDS 17376-2001 | шт | 6
144 | Тройник 159х8, Рр=100кгс/см2 | TDS 17376-2001 | шт | 1
145 | Тройник Ø219х6 | TDS 17376-2001 | шт | 1
146 | Тройник стальной 219х6 | TDS -17376-2001 | шт | 2
147 | Тройник стальной 219х6-159х4,5 | TDS -17376-2001 | шт | 1
148 | Тройник штампосварной 219(10)-10,0-0,6-У | ТУ 1469-014-01395041-03 | шт | 2
149 | Тройник 219х10-159х8, Рр=100кгс/см2 | TDS 17376-2001 | шт | 4
150 | Тройник штампосварной 219(10)-159(8)-10,0 -0,75-У | ТУ 1469-014-01395041-03 | шт | 1
151 | Тройник стальной 273х6,3 | TDS -17376-2001 | шт | 2
152 | Тройник стальной 273х6,3-159х4,5 | TDS -17376-2001 | шт | 1
153 | Тройник стальной 273х6,3-219х6,3 | TDS -17376-2001 | шт | 2
154 | Тройник 325х10-219х8 | TDS 17376-2001 | шт | 1
155 | Тройник штампосварной 325(12)-10,0-0,75-У | ТУ 1469-014-01395041-03 | шт | 5
156 | Тройник штампосварной 325(12)-219(10) -10,0-0,75-У | ТУ 1469-014-01395041-03 | шт | 6
| Заглушки: |  |  |  | .-//-//-//- | .-//-//-//-
157 | Заглушка 32х3 | TDS 17379-2001 | шт | 1
158 | Заглушка 57х5, Рр=100кгс/см2 | TDS 17379-2001 | шт | 5
159 | Заглушка 108х4 | TDS 17379-2001 | шт | 1
160 | Заглушка 168,3х7,1 приварная | TDS -17379-2001 | шт | 1
161 | Заглушка 219х8 | TDS 17379-2001 | шт | 1
162 | Заглушка 219х10, Рр=100кгс/см2 | TDS 17379-2001 | шт | 2
163 | Заглушка фланцевая 250-10 | TDS -12836-67 | шт | 2
164 | Заглушка 325х10 | TDS 17379-2001 | шт | 2
165 | Заглушка 325х12, Рр=100кгс/см2 | TDS 17379-2001 | шт | 6
5) | Флянцы: |  |  |  | .-//-//-//- | .-//-//-//-
166 | Запорное устройство указателя уровня, фланцевое соединение Ду20 | 12с13бк (П382003) | к-т | 4
167 | Стояк отбора газа Ду50 с фланцем | черт.1485.02-ТХ,л.4 | шт | 2
168 | Фланец свободный 25-10 Ст.25 | TDS 12822-80 | шт | 1
169 | Фланец 1-25-10 Ст.25 | TDS 12820-80 | шт | 1
170 | Фланец 1-25-16-20 | TDS 12821-80 | к-т | 4
171 | Фланец свободный 32-10 Ст.25 | TDS 12822-80 | шт | 2
172 | Фланец 1-32-10 Ст25 | TDS 12820-80 | шт | 3
173 | Фланец 1-32-16-20 | TDS 12821-80 | к-т | 2
174 | Фланец 1-40-10 Ст25 | TDS 12820-80 | шт | 24
175 | Фланец 1-50-2,5 | TDS 12820-80 | шт | 1
176 | Фланец 1-50-2,5-ВСт3сп | TDS 12820-80 | шт | 6
177 | Фланец 1-50-6 Ст25 | TDS 12820-80 | шт | 2
178 | Фланец свободный 50-10 Ст.25 | TDS 12822-80 | шт | 3
179 | Фланец 1-50-10 Ст25 | TDS 12820-80 | шт | 72
180 | Фланец 1-50-10 ВСТ3СП | TDS 12820-80 | шт | 14
181 | Фланец 1-50-16-20 | TDS 12821-80 | к-т | 6
182 | Фланец 1-50-100 | TDS 12821-80 | к-т | 4
183 | Фланец 2-50-100 Ст.20 | TDS 12821-80 | шт | 3
184 | Фланец 3-50-100 Ст.20 | TDS 12821-80 | шт | 2
185 | Фланец 1-65-10 Ст25 | TDS 12820-80 | шт | 13
186 | Фланец свободный 65-10 Ст.25 | TDS 12822-80 | шт | 2
187 | Фланец 1-80-6 ВСт.3сп | TDS 12820-80 | шт | 2
188 | Фланец 1-80-6 | TDS 12820-80 | шт | 1
189 | Фланец 1-80-10 Ст.25 | TDS 12820-80 | шт | 6
190 | Фланец 1-80-10-ВСт.3сп | TDS 12820-80 | шт | 2
191 | Фланец 1-80-16-20 | TDS 12821-80 | к-т | 2
192 | Фланец 1-100-2,5-ВСт.3сп | TDS 12820-80 | шт | 2
193 | Фланец 1-100-2,5 | TDS 12820-80 | шт | 1
194 | Фланец 1-100-10 Ст.25 | TDS 12820-80 | шт | 12
195 | Фланец 1-125-10 Ст25 | TDS 12820-80 | шт | 6
196 | Фланец свободный 100-10 Ст.25 | TDS 12822-80 | шт | 7
197 | Фланец свободный 100-10 Ст.25 | TDS 12836-67 | шт | 7
198 | Фланец 1-150-2,5-ВСт.3сп | TDS 12820-80 | шт | 2
199 | Фланец 1-150-2,5 | TDS 12820-80 | шт | 1
200 | Фланец 1-200-10 Ст.25 | TDS 12820-80 | шт | 20
201 | Фланец свободный 200-10 Ст.25 | TDS 12822-80 | шт | 14
202 | Фланец 1-250-10 Ст25 | TDS 12820-80 | шт | 8
203 | Фланец 1-300-100 | TDS 12821-80 | к-т | 4
204 | Фланец 1-400-16-20 | TDS 12821-80 | к-т | 4
IV | Насосы:
205 | Центробежный герметичный электронасос с охлаждающей рубашкой Q=12,5м3/час Н=50м, N=4кВт | 1 ЦГ 12,5/50А-4-2 | шт | 1
206 | Агрегат электронасосный дозировочный Q=100л/час Р=25кг/см2, N=3кВт. | НД 1,0-100/250К 14В | к-т | 2
207 | Масляный насос Q=20м3/ч, Н=6,0м 2кВт | импорт. | к-т | 2
208 | Компактная установка повышения давления 2х насосная Q=4м³/час.H=28 м Эл.двигатель насоса Р=0,55 кВт N=2900 об/мин | Wilo CO-2 MVI 203/CC | к-т | 1
209 | Компактная установка повышения давления 2х насосная Q=4м³/час.H=24 м Эл.двигатель насоса Р=0,75 кВт N=2900 об/мин | Wilo CO-2 MVI 203/CC | к-т | 1
210 | Компактная установка повышения давления 2 х насосная Q=4м³/час.H=28 м Эл.двигатель насоса Р=1,1 кВт N=2900 об/мин | Wilo CO-2 MVI 206/CC | к-т | 1
211 | Meмбранный напорный бак стальной Wilo-DT5 junior 300 емк.300 л | Wilo | к-т | 2
212 | Автоматический напорный фильтр удление мутности Hi-Flo UR-20 Q=2-4м³/час | Cullian Hi-Flo | к-т | 2
213 | Автоматический напорный фильтр угольный Hi-Flo UF-20 Q=2-4м³/час | Cullian Hi-Flo | к-т | 2
214 | Автоматический напорный умягчитель HA-230 Q=18м³/час | Cullian ULTRA LINE | к-т | 2
215 | Установка дозирования для хлорирования с насосом дозатором Q=0,9м³/час | GENODOS SBF 1/40 | к-т | 2
216 | Насос погружной Wilo-Drain TMR 32/11 Q7 м³/час H=6 м Данные эл двигателя насоса N=0,55 кВт n=2900 об/мин | Wilo | к-т | 4
217 | Пагружной насос Wilo EMU KS 5 Eх DO Q=16-2 м³/час H=8,0-17,0 м N=0,75 кВт n-2900 об/мин с изделиями для передвижной установки |  | шт | 2
218 | Norm-консольный насос на фундаментной плите согласно EN 733 и W4 8536,00 8536,00 ISO 5199 Wilo-NL 100/250-55-2-12-50Hz Вид монтажа Разборная муфта Q=234 м³/час H=55m N=55кВт n=2960 об/мин | WILO | к-т | 2
219 | Многоступенчатый нормально всасывающий вертикальный высоконапорный центробежный насос линейного типа Wilo Multivert MVI 407/ PN16 3-Q=3,5 м³/час H=60m N=1,5кВт n=2900 об/мин | WILO | к-т | 2
V | Разное: |  |  |  | .-//-//-//- | .-//-//-//-
220 | Кран ручной однобалочный Q=1 т L=5,1 м пролет 4,5 м | Ту 24.09.774 | к-т | 1
221 | Диафрагма камерная ДКС 10-300 | TDS 26969-86 | к-т | 2
222 | Диафрагма камерная ДКС 50-100 | TDS 26969-86 | к-т | 2
223 | Устройство сливное Ду80, Рр=0,25МПа | УС-80-1А | к-т | 1
224 | Штуцер регулируемый Ду300 | ШР-9 | к-т | 1
225 | Штуцер регулируемый Ду 150 | ШР-12 | шт | 2
226 | Свеча продувочная Ду 100 | черт.1485.26-ТХ,л.1 | шт | 1
Примечание: 1. Наименование предлагаемой продукции указать в соответствии с маркировками заводов производителей. Участники тендера могут представить предложения, являющиеся аналогом заявленной продукции по стандартом ISO, API и другие. По каждой предлагаемой позиции приложить технические характеристики и описание. 2. Предоставить формы разрешения от заводов производителей, с указанием предлагаемой продукции по номенклатуре объявленного перечня. 3. В тендерном предложении предоставить полное техническое описания на русском языке бумажном и в электронном варианте. 4. Предоставить электронный вариант предложения (CD-диск или USB флешка) . 5. Включение поставляемого оборудования в Государственный реестр Туркменистана за счет ПОСТАВЩИКА. 6. ОПЛАТА ЗА ПОСТАВЛЕННЫЙ ТОВАР ЗА СЧЕТ ПРИВЛЕЧЕНИЕ ФИНАНСОВЫХ СРЕДСТВ, А ТАКЖЕ ЗА СЧЕТ СОБСТВЕННЫХ СРЕДСТВ. 7. Поставщик должен предоставить информацию с официально заверенным переводом: - Уставные документы (устав); - Подробную банковскую референцию; - Справку об отсутствии задолженности от налоговых служб; - Акт или справку об аудиторской проверке (за последний квартал); - Калькуляцию цен, на предлагаемое к поставке оборудование. - Цену, на предлагаемое к обучение, шефмонтаж указать отдельно. 8. Рассматриваются предложения участников тендера которые являются производителем и/или официальным предоставителем производителя;
Предоставляемая для ознакомления техническая информации должна содержать следующие сведения о предлагаемой продукции: 1. Точная маркировка предлагаемого оборудования. (Если предлагается аналог, необходимо предоставить расшифровку маркировки) 2. Все необходимые параметры (конструктивное исполнение, климатическое исполнение, и т.п.) 3. Исполнительные чертежи с указанием установочных размеров 4. Внешний вид продукции 5. Если в состав продукции входят комплектующие, то необходимо предоставить комплектацию 6. Предоставляемая техническая информация должна быть обозначена соответствующим № позиции по ЛОТ 7. Техническая информация должна быть только на предлагаемую продукцию и соответствовать маркировке по спецификации. (не предъявлять каталоги с несколькими видами или модификациями продукции) 8. Предоставить разрешения на производство, сертификаты (лицензии) выданные уполномоченным органом и заверенным посольством или консульством Туркменистана в стране производителя. В случае отсутствия в тендерном предложении (пакете) запрашиваемых требований, тендерная комиссия в праве отклонить ваше предложение без официального уведомления.
ž