## Лист1
Спецификация по лоту № 2 "Общезаводское, технологическое, буровое оборудование"
№ | Наименование продукции | Марка, ТУ и ГОСТ продукции | Ед. изм | Кол-во | Базис поставки | График поставки | Год выпуска | Примечание
1 | 2 | 3 | 4 | 5 | 6 | 7 | 8 | 9
1 | Насос центробежный для раствора пенообразователя марки Д 200-90 с электродвигателем 4АМ250М2 N=56кВт; Q= 160 м³/ч, Н=90м; п- 2950 об/мин; фk240мм | ТУ 26-06-1425-88 Д 200-90 (Д200-95) | к-т | 2 | DAP
2 | Насос центробежный для воды марки 1Д 250 -125а с електродвигателем 4АМ250М2УЗ N=110кВт; Q=240 м/ч, н= 125 м с электродвигателем 110 квт 2900 об/мин, 380/660B | ТУ 26-06-1425-88 1Д250-125а | к-т | 2 | DAP
3 | Вакуумный насос ВВН1-0,75 с эл.двигателем 4А90L4 N=2,2 кВт; п=1500 об/мин Р=0,03 МПа | ТУ 26-06-1017-76 | к-т | 2 | DAP
4 | Вакуумная установка с насосами ВВН1-0,75 в составе вакуум-котла V=1,25м³, Р=0,03МПа и циркуляционного бака V=0,53м³; | тип.серия 4.901-25 ТУ26-06-1017-76 | к-т | 1 | DAP
5 | Пневматическая насосная установка ВУ-10-30А в составе: насоса центробежного марки ВК-2/26А с эл.двигателем 4А112М4 N=5,5кВт; п=1450 об/мин, 7,2м3/час. H=26м. и воздушно-водяного бака V=500л; Р=4кг/см2. | ВУ-10-30А ТU26-06-1213-81 | к-т | 1 | DAP
6 | Компрессор передвижной СО-7Б с эл. двигат. N=4 кВт. 30 м³/час | ТУ22-5871-84 | шт | 1 | DAP
7 | Мотопомпа пожарная прицепная МП-1600 А | ГОСТ 8554-89 | шт | 4 | DAP
8 | Установка блочная сепарационная Q=6300 m3/ сут. Р=16 кгс/см2 | УБС-6300/16 | шт | 2 | DAP
9 | Газосеператор сетчатый ГС 1-2,5-600-1 | ТУ 8351-099-00217298-98 | шт | 1 | DAP
10 | Газосеператор сетчатый ГС 2-1,0-1200-1 | ТУ 8351-099-00217298-98 | шт | 2 | DAP
11 | Сеператор нефтегазовый типа НГС-II-0,6-2400-Т-И | ТУ 8351-076-00217298-96 | шт | 2 | DAP
12 | Резервуар обьемом 1000м3 в комплекте с дыхательными клапанами КДС-1500/150 -2 шт; замерным люком ЛЗ-150-1шт; Сейсмичность 9 баллов. Среда(продукт) нефть, пластовая вода. (согласно заказу по опросному листу) | ТП 704-1-166.84 | к-т | 1 | DAP
13 | Резервуар РВС-2000 м³ в комплекте с дыхательными клапанами КДС-1500/200 -2 шт , пеногенераторами ГПСС-600А-2шт, замерным люком ЛЗ-150-1шт. Сейсмичность 9 баллов. Среда (продукт)- нефть,пластовая вода. Производительность подачи продукта 600 м³/ч (согласно заказу по опросному листу № 9291-01-01 ТХ; № 9380) | Шифр Р-2000 (15,18х11,92) -962-ТУР/Ю ТП 704-1-167.84. | к-т | 1 | DAP
14 | Резервуар РВС-2000 м³ в комплекте с дыхательными клапанами КДС-1500/200 -2 шт , пеногенераторами ГПСС-600А-2шт, замерным люком ЛЗ-150-1шт. Сейсмичность 9 баллов. Среда (продукт)- нефть,пластовая вода. Производительность подачи продукта 600 м³/ч (согласно заказу по опросному листу № 9291-01-01 ТХ; № 9380) | Шифр Р-2000 (15,18х11,92) -962-ТУР/Ю ТП 704-1-167.84. | к-т | 3 | DAP
15 | Кран мостовой ручной подвесной однобалочный г/п 1 тн, длина Lкр= 10,2 м, пролет L пр=9м; высота подъёма Н=3,0 м исполнение общепромышленное, в комплекте с талью; опросный лист № 8905-00-17-ПТ | ТУ24.00.4912-88. | к-т | 1 | DAP
16 | Кран мостовой ручной подвесной однобалочный подвесной г/п 3,2 тн, пролет L пр= 6м; длина L кр=6,6м; исполнение взрывобезопасное, в комплекте с талью ручной червячной стацианарной г./п.3,2тн; опросный лист ; № 9292-00-07-ТХ; | ТУ24.00.4912-88. | к-т | 1 | DAP
17 | Кран мостовой ручной подвесной однобалочный подвесной г/п 3,2 тн, пролет L пр= 7,5м; длина L кр=8,1м; исполнение взрывобезопасное, в комплекте с талью ручной червячной стацианарной г./п.3,2тн; опросный лист ; № 9587-ТХ; №9080-01-07-ТХ; | ТУ24.00.4912-88. | к-т | 1 | DAP
18 | Пылеулавливающий агрегат ПА-218 L=700 м3/ч; с электродвигателем 4А80 А2; 1,5 кВт, 2850 об/мин | ПА-218 | к-т | 1 | DAP
19 | Вентилятор электрический вытяжной канальный "Самал" ВК-6 УХЛ4; мощностью N=0,025 кВт; L=467 м3/ч; | ВК-6УХЛ4 ГОСТ,ТУ7402-89 | шт | 66 | DAP
20 | Задвижка стальная с ручным приводом в сборе с ответными фланцами, прокладками и крепежом 30с 41нж Ду 50, Ру 16кгс/см² | 30с 41нж | к-т | 101
21 | Задвижка стальная с ручным приводом в сборе с ответными фланцами, прокладками и крепежом 30с 41нж Ду 100 Ру 16кгс/см² | 30с 41нж | к-т | 122 | DAP
22 | Задвижка стальная с ручным приводом в сборе с ответными фланцами, прокладками и крепежом 30с 41нж Ду 150 Ру 16кгс/см² | 30с41нж | к-т | 70 | DAP
23 | Задвижка стальная с ручным приводом в сборе с ответными фланцами, прокладками и крепежом 30с 41нж Ду 200 Ру 16кгс/см² | 30с 41нж | к-т | 59 | DAP
24 | Задвижка стальная с ручным приводом в сборе с ответными фланцами, прокладками и крепежом 30с 41нж Ду 250 Ру 16кгс/см² | 30с 41нж | к-т | 24 | DAP
25 | Задвижка стальная с ручным приводом в сборе с ответными фланцами, прокладками и крепежом 30с 41нж Ду 300 Ру 16кгс/см² | 30с 41нж | к-т | 42 | DAP
26 | Задвижка стальная с ручным приводом в сборе с ответными фланцами, прокладками и крепежом 30с 64нж Ду 100 Ру 25 кгс/см² | 30с 64нж | к-т | 100 | DAP
27 | Задвижка стальная клиновая 30с15нж DN-100мм PN 40 кгс/см2 в сборе с ответными фланцами, прокладками и крепежом | 30с15нж | к-т | 16 | DAP
28 | Задвижка стальная с ручным приводом 31с45нж в сборе с ответными фланцами, прокладками и крепежом Ду 50 Ру 160 кгс/см² | 31с 45нж | к-т | 6 | DAP
29 | Задвижка стальная с ручным приводом 31с 45нж в сборе с ответными фланцами, прокладками и крепежом Ду 80 Ру 160 кгс/см² | 31с 45нж | к-т | 12 | DAP
30 | Задвижка стальная с ручным приводом 31с 45нж в сборе с ответными фланцами, прокладками и крепежом Ду 100 Ру 160 кгс/см² | 31с 45нж | к-т | 113 | DAP
31 | Задвижка стальная с ручным приводом 31с 45нж в сборе с ответными фланцами, прокладками и крепежом Ду 150 Ру 160 кгс/см² | 31с 45нж | к-т | 2 | DAP
32 | Задвижка стальная с ручным приводом 31с 45нж в сборе с ответными фланцами, прокладками и крепежом Ду 200 Ру 160 кгс/см² | 31с 45нж | к-т | 3 | DAP
33 | Задвижка стальная с ручным приводом 30с 76нж в сборе с ответными фланцами, прокладками и крепежом Ду 300 Ру 25 кгс/см² | 30с 64нж | к-т | 16 | DAP
34 | Задвижка стальная с ручным приводом 30с 76нж в сборе с ответными фланцами, прокладками и крепежом Ду 300 Ру 63 кгс/см² | 30с 76нж | к-т | 1 | DAP
35 | Задвижка стальная с ручным приводом 30с 76нж в сборе с ответными фланцами, прокладками и крепежом Ду 325 Ру 63 | 30с 76нж | к-т | 8 | DAP
36 | Кран шаровой 11лс65п2 50-1,6с ручным управлением | МА 39032-02 | шт | 12 | DAP
37 | Кран шаровой 11лс65п2 50-1,6с ручным управлением | МА 39010 | шт | 8 | DAP
38 | Кран шаровой 11лс65п2 150-1,6с ручным управлением | МА 39032-02 | шт | 4 | DAP
39 | Кран шаровой с ручным приводом надземной установки Ду 50 Ру 160кгс/см² под приварку | 11с 45 п | шт | 12 | DAP
40 | Клапан обратный 25-16 16чЗр | ТУ 26-23-011-90 | шт | 3 | DAP
41 | Клапан обратный 40-16 16чЗр | ТУ 26-23-07-1463-88 | шт | 3 | DAP
42 | Клапан обратный 100-16 19ч21бр | ТУ 26-07-1490-89 | шт | 1 | DAP
43 | Клапан обратный 200-16 16чЗр | ТУ 26-07-1511-89 | шт | 4 | DAP
44 | Клапан (затвор) обратный поворотный КОП 19с76нж Ду50 Ру16 в сборе с ответными фланцами, прокладками и крепежом | 19с76нж | к-т | 4 | DAP
45 | Клапан (затвор) обратный поворотный КОП 19с19нж (КОП-50-16) Ду50 Ру16 в сборе с ответными фланцами, прокладками и крепежом | 19с19нж | к-т | 6 | DAP
46 | Клапан (затвор) обратный поворотный КОП 19с76нж Ду100 Ру16 в сборе с ответными фланцами, прокладками и крепежом | 19с76нж | к-т | 2 | DAP
47 | Клапан (затвор) обратный поворотный КОП 19с76нж Ду200 Ру16кгс/см2 в сборе с ответными фланцами, прокладками и крепежом. | 19с76нж | к-т | 4 | DAP
48 | Клапан (затвор) обратный поворотный КОП 19с53нж Ду50 Ру40кгс/см2 в сборе с ответными фланцами, прокладками и крепежом. | 19с 53нж | к-т | 4 | DAP
49 | Клапан предохранительный 80-16 в комплекте с ответными фланцами, крепежом и прокладками пружина №32 | 17с6нж СППК 4Р-80-16 | к-т | 1 | DAP
50 | Клапан предохранительный 80-16 в комплекте с ответными фланцами, крепежом и прокладками пружина №33 | 17с6нж СППК 4Р-80-16 | к-т | 1 | DAP
51 | Клапан регулирующий КМР-Э ЛГ с электроприводом АУМА с блоком управления AUMATIK с Ду100 Ру1,6 МПа. КМР-Э ЛГ 101 нж 100 125 Л НО У-АUМ (Ех) | ТУ 3712-012-17839959-05 | шт | 2 | DAP
52 | Клапан регулирующий КМР-Э ЛГ с электроприводом АУМА с блоком управления AUMATIK SAPExC 07/1/AMTx 01.1/LE12.1, КМР-Э ЛГ 101 нж 150 400Л НО У-АUМ (Ех) | ТУ 3712-012-17839959-05 | шт | 4 | DAP
53 | Клапан регулирующий КМР-Э ЛГ с электроприводом АУМА с блоком управления AUMATIK с Ду200 Ру1,6 МПа. КМР-Э ЛГ 101 нж 200 400 Л НО У-АUМ (Ех) | ТУ 3712-012-17839959-05 | шт | 2 | DAP
Примечание: 1. Предлагаемые аналоги на товар и продукцию рассматриваются, наименование предлагаемой продукции указать в соответствии с маркировками заводов производителей. 2. Предоставить формы разрешения от заводов производителей, с указанием предлагаемой продукции по номенклатуре объявленного перечня. 3. В тендерном предложении предоставить полное техническое описания на русском языке бумажном и в электронном варианте. 4. Предоставить электронный вариант коммерчекого и технического предложения отделно (CD-диск или USB флешка) . 5. Включение поставляемого оборудования в Государственный реестр Туркменистана за счет ПОСТАВЩИКА. 6. УСЛОВИЯ ОПЛАТЫ: ЗА СЧЕТ СОБСТВЕННЫХ СРЕДСТВ ГК "ТУРКМЕННЕБИТ" И/ИЛИ ЗА СЧЕТ ПРИВЛЕЧЕНИЕ ФИНАНСОВЫХ СРЕДСТВ. 7. Поставщик должен предоставить информацию с официально заверенным переводом: - Уставные документы (устав); - Подробную банковскую референцию; - Справку об отсутствии задолженности от налоговых служб; - Акт или справку об аудиторской проверке (за последний квартал); - Калькуляцию цен, на предлагаемое к поставке оборудование.
Предоставляемая для ознакомления техническая информации должна содержать следующие сведения о предлагаемой продукции: 1. Точная маркировка предлагаемого оборудования (Если предлагается аналог, необходимо предоставить расшифровку маркировки) 2. Все необходимые параметры (номинальное напряжение, номинальный ток, конструктивное исполнение, климатическое исполнение, и т.п.) 3. Исполнительные чертежи с указанием установочных размеров 4. Внешний вид продукции 5. Если в состав продукции входят комплектующие, то необходимо предоставить комплектацию 6. Предоставляемая техническая информация должна быть обозначена соответствующим № позиции по ЛОТ 7. Техническая информация должна быть только на предлагаемую продукцию и соответствовать маркировке по спецификации. (не предъявлять каталоги с несколькими видами или модификациями продукции) 8. Представить разрешения на производство, сертификаты (лицензии) выданные уполномоченным органом и заверенный посольством или консульством Туркменистана в стране производителя. В случае отсутствия в тендерной предложении (пакете) запрашиваемых требований, тендерная комиссия в праве отклонить ваше предложение без официального уведомления.