## Лот 3
Лот №6 - прочее*
№ п/п | Наименование продукции | Ед. изм. | Кол-во | Предложение поставщика | Ед. изм. | Кол-во | Цена | Сумма | Форма оплаты | Базис поставки ст. назначения (DAP, Инкотермс 2010) | Срок и условия поставки | Страна, завод производитель, адрес
1 | Серверный шкаф (размеры: 800мм*1000мм 42U) | комплект | 17 |  |  |  |  | 0 |  | DAP, станция Анёв
2 | Сервер (тип - Rack, CPU – 2 (18 core), Ram - 128 Gb (DDR 4), SSD – 2 * 300 Gb, HDD - 2 * 10 Tb, Lan - ethernet 2 + 2 port / SFP+ - 2 port, PSU – 2 * 450W) | комплект | 72 |  |  |  |  | 0 |  | DAP, станция Анёв
3 | Сервер для хранение данных (Storage server: тип - Rack, CPU - 2 (12 core), Ram - 64 Gb (DDR 4), SSD - 2*300 Gb, HDD - 10 * 12 Tb, Lan - ethernet 2 + 2 port / SFP+ - 2 port, PSU - 2 * 450W) | комплект | 36 |  |  |  |  | 0 |  | DAP, станция Анёв
4 | Коммутатор 3 уровня (Switch L3: тип - Rack, 24 gigabit ethernet port / 4 * 10 Gb/s SFP+ port) | комплект | 42 |  |  |  |  | 0 |  | DAP, станция Анёв
5 | Коммутатор 2 уровня (Switch L2: тип - Rack, 24 gigabit ethernet port / 4 * 10 Gb/s SFP+ port) | комплект | 16 |  |  |  |  | 0 |  | DAP, станция Анёв
6 | Оптическое кроссовое оборудование (ODF: тип - Rack, ODF 8 port (min)) | комплект | 32 |  |  |  |  | 0 |  | DAP, станция Анёв
7 | Источник бесперебойного питания (UPS: Smart 5000 VA) | шт. | 36 |  |  |  |  | 0 |  | DAP, станция Анёв
8 | Patch panel 24 port (тип - Rack, CAT6 patch panel) | комплект | 50 |  |  |  |  | 0 |  | DAP, станция Анёв
9 | Соединительный шнур (Patch cords: CAT6, RJ-45, 1 м) | шт. | 1320 |  |  |  |  | 0 |  | DAP, станция Анёв
10 | Соединительный шнур (Patch cords: Optik patch cords, 3 м) | шт. | 108 |  |  |  |  | 0 |  | DAP, станция Анёв
11 | Firewall (тип - Rack, 8x1Gbe, 2xSFP x 1 Gb/s, Firewall perfomance – 1.9 Gb/s max, IPS perfomance - 200 mbps, VPN perfomance – 336 mbps, Лицензия и регистрация - 5 лет) | комплект | 42 |  |  |  |  | 0 |  | DAP, станция Анёв
12 | Консоль (KVM: тип - Rack, 1 local user USB/VGA/DVI-D, Консоль LCD - 19"+32 IP user, 8 cpu/порт/port, PS2/USB/Sun+VGA RS232, 1920x1200, 60Hz 50м/IP, 1U 19") | комплект | 18 |  |  |  |  | 0 |  | DAP, станция Анёв
13 | Розетки (тип - RJ-45) | штук | 1242 |  |  |  |  | 0 |  | DAP, станция Анёв
14 | SFP модули 10 Gb/s (марок Huawei или SNR или Juniper или Cisco) | штук | 104 |  |  |  |  | 0 |  | DAP, станция Анёв
15 | Кабель (типа - UTP CAT6, бухта - 305 м) | бухта | 84 |  |  |  |  | 0 |  | DAP, станция Анёв
16 | Коннекторы (типа - RJ-45 для кабеля CAT 6) | штук | 2022 |  |  |  |  | 0 |  | DAP, станция Анёв
17 | Программное обеспечение Windows Server 2022 | штук | 108 |  |  |  |  | 0 |  | DAP, станция Анёв
18 | Антивирус (лицензия на 5 лет Eset Nod32 или Kaspersky Security или Symantec) Комплекты деляться на количество штук: 75/25/37/47/52/45/133/25/34/37/36/35/40/24/39/28/50/38/29 | комплект | 19 |  |  |  |  | 0 |  | DAP, станция Анёв
19 | Программное обеспечение для мониторинга сети (Open source) | штук | 18 |  |  |  |  | 0 |  | DAP, станция Анёв
20 | ADSL модем | штук | 8 |  |  |  |  | 0 |  | DAP, станция Анёв
21 | Кабель П 274 | метр | 1500 |  |  |  |  | 0 |  | DAP, станция Анёв
Итого | [7 empty] | 0
Дополнительные требования:
1. Установка и пуско-наладка всех программно-технических средств оборудования. Данную работу должна производить лицензированная компания на территории Туркменистана.
2. Гарантия на оборудование и обслуживание не менее 2 лет с даты вводы в эксплуатацию.
3. Необходимо предоставить резрвные копии всего программного обеспечения (все программы, драйвера и электронные ключи) на электронных дисковых носителях и инструкции по установке на русском языке. Электронные лючи не должны иметь ограничений по времени.
*Лот не делимый