## Лот
Лот-2 "Umumyzawod enjamlary" / Лот 2 "Общезаводское оборудование" / Lot 2 "General plant equipment".
№ п/п | Наименование продукции, назначение, технические характеристики | Марка, тип, ГОСТ, ТУ | Ед. изм. | Кол-во | Базис поставки | Срок поставки
| КЛАПАНЫ |  |  |  | DAP - Марыйская база №2; УКПО ГК "Туркменгаз" | 2026 год
1 | СДВОЕННАЯ ЗАПОРНАЯ АРМАТУРА С ПРОДУВКОЙ, ДИАМЕТР 2" (50мм), МЕТАЛЛИЧЕСКОЕ СЕДЛО С ФЛАНЦЕМ. CL10000 КОЛЬЦЕВОЕ СОЕДИНЕНИЕ, НИЗКОТЕМПЕРАТУРНАЯ УГЛЕР. СТАЛЬ, КОРПУС И ВНУТРЕННИЕ ДЕТАЛИ: СПЛАВ 625 ДЛЯ ФЛАНЦЕВ ПО API 6A ТИПА 6BX В КИЛОТОЗАЩ. ИСПОЛН., ДЛЯ ФЛАНЦЕВ РАЗМЕРОМ 1 13/16. СПЕЦИФИК. VD14RNRJIG | ТУ №SYG-PSH-00-MT-SPC-0005. №SYG-PSH-00-PI-SPC-0006. №PI-199030608-J62-0001 | компл | 8 | .//-//-//- | .//-//-//-
| 2"х11,66мм ГЛУХОЙ ФЛАНЕЦ КЛ. 10000 RTJ А694 GR. F60 (НА УДАРНУЮ ВЯЗКОСТЬ ПРОТЕСТИРОВАНО ПО API 6А ПРИ (-) 29ГР.С) РАЗМ. ПО API6A ТИПА 6ВХ В КИСЛОТНОЗАЩ. ИСПОЛН.. РАССЧИТ. ДЛЯ ФЛАНЦА РАЗМ. 1 13/16 | ТУ №SYG-PSH-00-PI-SPC-0005. №SYG-PSH-00-MT-SPC-0006 | шт | 8 | .//-//-//- | .//-//-//-
| 2” ПРОКЛАДКА ПОД ДАВЛЕНИЕМ КЛ. 10000 В564 UNS N06625 В КИСЛОТНОЗАЩ.ИСПОЛН.. РАССЧИТ. ДЛЯ ФЛАНЦА РАЗМ 1 13/16", ПО РАССЧЕТУНА ФЛАНЦЫ ПО API 6А ТИПА 6ВХ | ТУ №SYG-PSH-00-PI-SPC-0007 | шт | 16 | .//-//-//- | .//-//-//-
| 3/4" ДИАМ. * 135.0ММ LG ШПИЛЬКА API6A NACE КРЕПЛ БОЛТАМИ ASTM В637 UNS N07718 ДЛЯ ШПИЛЬКИ И ГАЙКИ. РАЗМ. ПО BS 4882 И ANSI В1 8.2.2 | ТУ №SYG-PSH-00-PI-SPC-0007 | шт | 128 | .//-//-//- | .//-//-//-
| 2’ 11.66ММ WT ФЛАНЕЦ WN КЛ. 10000 RTJ А694 GR. F60 (НА УДАРНУЮ ВЯЗКОСТЬ ПРОТЕСТИРОВАНО ПО API 6А ПРИ (-) 29ГР.С) РАЗМ. ПО API 6А ТИПА 6ВХ В КИСЛОТНОЗАЩ. ИСПОЛН.. РАССЧИТ. ДЛЯ ФЛАНЦА РАЗМ. 1 13/16 | ТУ №SYG-PSH-00-PI-SPC-0005. №SYG-PSH-00-MT-SPC-0006 | шт | 8 | .//-//-//- | .//-//-//-
2 | 2" СДВОЕН. ЗАПОРН АРМАТУРА С ПРОДУВ. КЛАП. ФЛАНЦ. ПО ASME В16.5 КЛ. 1500 RF СПЛАВ 825 СПЛАВ КОРПУСА 825. ПЭЭК В КИСЛОТНОЗАЩ. ИСПОЛН. СМ. СПЕЦИФИК. VD19NHR12L | ТУ №SYG-PSH-00-MT-SPC-0005. №SYG-PSH-00-PI-SPC-0006. №PI-199030162-J62-0004 | компл | 24 | .//-//-//- | .//-//-//-
| 8" XS * 2" SCH40S НИПОФЛАНЕЦ. 150ММ ДЛ., КЛ. 1500 RF B564 UNS N08825 В КИСЛОТНОЗАЩ. ИСПОЛН. РАЗМ. ПО СТАНД. ПРОИЗВ. РАССЧИТ. HA ASME В16.5 | ТУ №SYG-PSH-00-PI-SPC-0005. №SYG-PSH-00-MT-SPC-0006 | шт | 24 | .//-//-//- | .//-//-//-
| 2" ПРОКЛАДКА 4.5ММ ТОЛЩ. СПИРАЛ. НАВИВКА КЛ. 1500 СПЛАВ 825 СПИРАЛ. НАВИВКА С ГРАФИТОВ. НАПОЛНИТЕЛЕМ СПЛАВ 825 ВНУТР. КОЛЬЦО УС НАРУЖН. КОЛЬЦО РАЗМ. ПО ASME В 16.20. ASME В16.5 | ТУ №SYG-PSH-00-PI-SPC-0007 | шт | 48 | .//-//-//- | .//-//-//-
| 7/8" ДИАМ* 145.0ММ LG ШПИЛЬКА AS БОЛТЫ ASТМ A320-L7M ГАЙКИ АSТМ А194-7М С РЕЗЬБОЙ ПО ВСЕЙ ДЛИНЕ РАЗМ ПО ANSI В18.2.2 | ТУ №SYG-PSH-00-PI-SPC-0007 | шт | 256 | .//-//-//- | .//-//-//-
| 7/8" ДИАМ. * 190.0ММ LG ШПИЛЬКА AS БОЛТЫ ASТМ A320-L7M. ГАЙКИ ASТМ А194-7М С РЕЗЬБОЙ ПО ВСЕЙ ДЛИНЕ. РАЗМ. ПО ANSI В18.2.2 | ТУ №SYG-PSH-00-PI-SPC-0007 | шт | 128 | .//-//-//- | .//-//-//-
3 | (6") ДРОССЕЛЬНЫЙ КЛАПАН, РАЗМЕР 5 1/8", 10,000# API6A 6Bx ФЛАНЦЫ, КОРПУС-МАТЕРИАЛ ИЗГОТОВЛЕНИЯ ASTM A487 КЛАСС 1C + ИНКОНЕЛЬ 625 НАПЛАВЛЕННЫЙ СЛОЙ, КОЛПАК - МАТЕРИАЛ ИЗГОТОВЛЕНИЯ: ASTM B446-N06625, МЕХАНИЗМ: ТВЕРДЫЙ КАРБИД ВОЛЬФРАМА, В КОМПЛЕКТЕ С МЕХАНИЧЕСКИМ ПРИВОДОМ, ГИДРАВЛИЧЕСКИМ ПОЗИЦИОНЕРОМ, ДАТЧИКОМ ОБРАТНОЙ СВЯЗИ, МЕХАНИЧЕСКИМ ОГРАНИЧИТЕЛЕМ ХОДА, РУЧНОЙ СИСТЕМОЙ АВАРИЙНОГО УПРАВЛЕНИЯ (включая ручной насос, маслобак и т.д.) И ПАНЕЛЬЮ УПРАВЛЕНИЯ (составная часть привода)-КЛАСС IP 55. В том числе: | ТУ №SYG-PSH-00-MT-SPC-0005. №SYG-PSH-00-PI-SPC-0006. №SYG-PSH-00-MT-SPC-0007.№ IN-199030955-J62-0001 ТУ SYG-PSH-00-IN-SPC-0010 | компл | 8 | .//-//-//- | .//-//-//-
| 6" 27. 75ММ WT ФЛАНЕЦ WN КЛ 10000 RTJ A614 GR. F60 + ПЛАКИРОВКА UNS N08825 (НА УДАРУЮ ВЯЗКОСТЬ ПРОТЕСТИРОВАНО ПО API 6А ПРИ ( -) 29ГР. С) РАЗМ ПО API 6А ТИПА 6ВХ В КИСЛОТНОЗАЩ ИСПОЛН. РАССЧИТ ДЛЯ ФЛАНЕЦ РАЗМ 5 1/8 | ТУ №SYG-PSH-00-PI-SPC-0005 №SYG-PSH-00-MT-SPC-0006 | шт | 8 | .//-//-//- | .//-//-//-
| б” ПРОКЛАДКА ПОД ДАВЛЕНИЕМ КЛ 10000 В564 UNS N06625 В КИСЛОТНОЗАЩ ИСПОЛН. РАССЧИТ ДЛЯ ФЛАНЕЦ РАЗМ 5 1/8".ПО РАССЧИТ НА ФЛАНЦЫ ПО API ТИПА 6ВХ | ТУ №SYG-PSH-00-PI-SPC-0007 | шт | 24 | .//-//-//- | .//-//-//-
| 6" ВСТАВКА И ЗАГЛУШКА. КЛ. 10000 RTJ А694 GR. F60 + ПЛАКИРОВКА UNS N08825 (НА УДАРНУЮ ВЯЗКОСТЬ ПРОТЕСТИРОВАНО ПО API 6А ПРИ (-) 29ГP.С) ПО РАССЧЕТУ НА API 6А ТИПА 6ВХ ВКИСЛОТНОЗАЩ ИСПОЛН. РАССЧИТ. ДЛЯ ФЛАНЦА РАЗМ 5 1/8 | ТУ №SYG-PSH-00-PI-SPC-0005 №SYG-PSH-00-MT-SPC-0006 | шт | 8 | .//-//-//- | .//-//-//-
| 1.1/8" ДИАМ. * 305.0ММ LG ШПИЛЬКА API6A NACE КРЕПЛ.БОЛТАМИ ASTM B637 UNS N07718 ДЛЯ ШПИЛЬКИ И ГАЙКИ. РАЗМ ПО BS 4882 И ANSI В18.2.2 | ТУ №SYG-PSH-00-PI-SPC-0007 | шт | 96 | .//-//-//- | .//-//-//-
| 6" XS ФЛАНЕЦ WN КЛ. 10000 RTJ А694 GR. F60 + ПЛАКИРОВКА UNS N08825 (НА УДАРНУ ВЯЗКОСТЪ ПРОТЕСТИРОВАНО ПО .API 6А ПРИ (-) 29ГP.С) РАЗМ. ПО API 6А ТИПА 6ВХ В КИСЛОТНОЗАЩ ИСП. РАССЧИТ. ДЛЯ ФЛАНЕЦА РАЗМ 5 1/8 | ТУ №SYG-PSH-00-PI-SPC-0005 №SYG-PSH-00-MT-SPC-0006 | шт | 8 | .//-//-//- | .//-//-//-
| 1.1/8" ДИАМ.* 230.0MM LG-ШПИЛЬКА API6A NАСЕ ОТКР. КРЕПЛ БОЛТАМИ ASTM ВбЗ7 UNS N07718 ДЛЯ ШПИЛЬКА И ГАЙКИ. РАЗМ ПO BS 4882 И ANSI B18.2.2 | ТУ №SYG-PSH-00-PI-SPC-0007 | шт | 96 | .//-//-//- | .//-//-//-
4 | 4" ОБРАТНЫЙ КЛАПАН ПОВОРОТНОГО ТИПА ФЛАНЦ..КЛ. 10000 RTJ СПЛАВ 625 / НИЗКОТЕМПЕРАТ. СТАЛЬ + ПЛАКИРОВКА СПЛАВ 825 СПЛАВ КОРПУСА 625 ПО РАССЧЕТУ НА API 6А ТИПА 6ВХ В КИСЛОТНОЗАЩ. ИСПОЛН.. РАССЧИТ. ДЛЯ ФЛАНЦА РАЗМ. 3 1/16 СМ. СПЕЦИФИК. VC24RNRJ80 В том числе: | ТУ №SYG-PSH-00-MT-SPC-0005. №SYG-PSH-00-PI-SPC-0006. №PI-199030607-J62-0001 | компл | 8 | .//-//-//- | .//-//-//-
| 4" 18.85ММ WT ФЛАНЕЦ WN КЛ. 10000 RTJ A694 GR F60 + ПЛАКИРОВКА UNS N08825 (НА УДАРНУЮ ВЯЗКОСТЬ ПРОТЕСТИРОВАНО ПО API 6А ПРИ (-) 29ГP.С)РАЗМ.ПО API 6А ТИПА 6ВХ В КИСЛОТНОЗАЩ. ИСПОЛН. РАССЧИТ. ДЛЯ ФЛАНЦА РАЗМ.3 1/16 | ТУ №SYG-PSH-00-PI-SPC-0005 №SYG-PSH-00-MT-SPC-0006 | шт | 8 | .//-//-//- | .//-//-//-
| 4" 20.56ММ WT ФЛАНЕЦ WN КЛ. 10000 RTJ А694 GR. F60 (НА УДАРНУЮ ВЯЗКОСТЬ ПРОТЕСТИРОВАНО ПО API 6А ПРИ (-) 29ГР.С) РАЗМ. ПО API 6А ТИПА 6ВХ В КИСЛОТНОЗАЩ. ИСПОЛН.. РАССЧИТ. ДЛЯ ФЛАНЦА РАЗМ. 3 1/16 | ТУ №SYG-PSH-00-PI-SPC-0005 №SYG-PSH-00-MT-SPC-0006 | шт | 8 | .//-//-//- | .//-//-//-
| 4" ПРОКЛАДКА ПОД ДАВЛЕНИЕМ КЛ. 10000 В564 UNS N06625 В КИСЛОТНОЗАЩ. ИСПОЛН.. РАССЧИТ. ДЛЯ ФЛАНЦА РАЗМ 3 1/16'. ПО РАССЧЕТУНА ФЛАНЦЫ ПО API 6А ТИПА 6ВХ | ТУ №SYG-PSH-00-PI-SPC-0007 | шт | 8 | .//-//-//- | .//-//-//-
| 4" КОМП.МЕЖФЛАНЦ. УПЛОТНЕН., GRE G-10. UNS N06625 ЯДРО. ПТФЭ УПЛОТНЕНИЕ С ПОДЖАТ. ПРУЖИН.. С 1 КОМП. ТРУБН. ГИЛЬЗ. 2 КОМП. ИЗОЛ ШАЙБЫ. 2 КОМП. МЕТАЛ. ЗАПОР. ШАЙБЫ КЛ. 10000 ПО API 6А ТИПА 6ВХ В КИСЛОТНОЗАЩ. ИСПОЛН.. РАССЧИТ. НА ФЛАНЕЦ РАЗМ. 3 1/16" | ТУ № SYG-PSH-00-PI-SPC-0005 | шт | 8 | .//-//-//- | .//-//-//-
| 1* ДИАМ. * 180.0ММ LG ШПИЛЬКА API6A NACE КРЕПЛ БОЛТАМИ ASTM В637 UNS N07718 ДЛЯ ШПИЛЬКИ И ГАЙКИ. РАЗМ. ПО BS 4882 И ANSI В18.22 | ТУ №SYG-PSH-00-PI-SPC-0007 | шт | 64 | .//-//-//- | .//-//-//-
| 1" ДИАМ. * 200.0ММ LG ШПИЛЬКА API6A NACE КРЕПЛ. БОЛТАМИ ASTM В637 UNSN07718 ДЛЯ ШПИЛЬКИ И ГАЙКИ. РАЗМ. ПО ВS 4882 И ANSI В18.2.2 | ТУ №SYG-PSH-00-PI-SPC-0007 | шт | 64 | .//-//-//- | .//-//-//-
5 | 2" ОБРАТНЫЙ КЛАПАН ПОВОРОТНОГО ТИПА ФЛАНЦ. КЛ. 10000 RTJ СПЛАВ 625 СПЛАВ КОРПУСА 625 ПО РАССЧЕТУ НА API 6А ТИПА 6ВХ В КИСЛОТНОЗАЩ. ИСПОЛН. РАССЧИТ. ДЛЯ ФЛАНЦА РАЗМ. 1 13/16 СМ. СПЕЦИФИК. VC21RNRJ80 В том числе: | ТУ№SYG-PSH-00-MT-SPC-0005 №SYG-PSH-00-PI-SPC-0006 №PI-199030465-J62-0001 | компл | 8 | .//-//-//- | .//-//-//-
| 2" х8,74мм SСH160 ФЛАНЕЦ WN КЛ. 10000 RTJ А694 GR F60 + ПЛАКИРОВКА UNS N08825 (НА УДАРНУЮ ВЯЗКОСТЬ ПРОТЕСТИРОВАНО ПО API 6А АТ (-) 29ГР.С) РАЗМ. ПО API 6А ТИПА 6ВХ ВКИСЛОТНОЗАЩ. ИСПОЛН. РАССЧИТ. ДЛЯ ФЛАНЦ. РАЗМ 1 13/16 | ТУ №SYG-PSH-00-PI-SPC-0005 №SYG-PSH-00-MT-SPC-0006 | шт | 16 | .//-//-//- | .//-//-//-
| 2” ПРОКЛАДКА ПОД ДАВЛЕНИЕМ КЛ. 10000 В564 UNS N06625 В КИСЛОТНОЗАЩ.ИСПОЛН.. РАССЧИТ. ДЛЯ ФЛАНЦА РАЗМ 1 13/16", ПО РАССЧЕТУНА ФЛАНЦЫ ПО API 6А ТИПА 6ВХ | ТУ №SYG-PSH-00-PI-SPC-0007 | шт | 16 | .//-//-//- | .//-//-//-
| 3/4" ДИАМ. * 135.0ММ LG ШПИЛЬКА API6A NACE КРЕПЛ БОЛТАМИ ASTM В637 UNS N07718 ДЛЯ ШПИЛЬКИ И ГАЙКИ. РАЗМ. ПО BS 4882 И ANSI В1 8.2.2 | ТУ №SYG-PSH-00-PI-SPC-0007 | шт | 128 | .//-//-//- | .//-//-//-
| Отводы |  |  |  |  | .//-//-//-
6 | 2" х3,91мм SCH40S ОТВОД 90 ГР. LR BW. БЕСШОВ. B366 -WPNICMC-S В КИСЛОТНОЗАЩ ИСПОЛН РАЗМ ASME В16.9 | ТУ №SYG-PSH-00-PI-SPC-0005. №SYG-PSH-00-MT-SPC-0006 | шт | 16 | .//-//-//- | .//-//-//-
7 | 2" х2,77 SCH10S ОТВОД 90 ГР. LR BW. БЕСШОВ. B366-WPNICMC-S В КИСЛОТНОЗАЩ. ИСПОЛ. РАЗМ. ASME В16.9 | ТУ №SYG-PSH-00-PI-SPC-0005. №SYG-PSH-00-MT-SPC-0006 | шт | 165 | .//-//-//- | .//-//-//-
8 | 4’ 20.56ММ WT ОТВОД 90 ГР. LR BW. БЕСШОВ. А420-WPL6 В КИСЛ0ТН03АЩ. ИСПОЛН. РАЗМ. ASME В16.9 | ТУ №SYG-PSH-00-PI-SPC-0005. №SYG-PSH-00-MT-SPC-0006 | шт | 40 | .//-//-//- | .//-//-//-
9 | 2" SCH10 ОТВОД 45 ГР. LR BW. БЕСШОВ. B366-WPNICMC-5 В КИСЛОТНОЗАЩ ИСПОЛН. РАЗМ ASME В16.9 | ТУ №SYG-PSH-00-PI-SPC-0005. №SYG-PSH-00-MT-SPC-0006 | шт | 2 | .//-//-//- | .//-//-//-
10 | 2" XXS ОТВОД 90 ГР. LR BW. БЕСШОВ.A234 GR WPB B КИСЛОТНОЗАЩ ИСПОЛН РАЗМ ASME В16.9 | ТУ №SYG-PSH-00-PI-SPC-0005. №SYG-PSH-00-MT-SPC-0006 | шт | 24 | .//-//-//- | .//-//-//-
11 | 2’ SCH160 ОТВОД 90 ГР. LR BW. ЕСШОВ. B366-WPNCMC-S (UNS N06625) ВКИСЛОТНОЗАЩ. ИСПОЛН. РАЗМ ASME В16.9 | ТУ №SYG-PSH-00-PI-SPC-0005. №SYG-PSH-00-MT-SPC-0006 | шт | 64 | .//-//-//- | .//-//-//-
12 | 6" 27. 75ММ WT ОТВОД 90 ГР.LR BW БЕСШОВ A420-WPL6 + ПЛАКИРОВКА UNS N08825 В КИСЛОТНОЗАЩ ИСПОЛН РАЗМ ASME В16.9 | ТУ №SYG-PSH-00-PI-SPC-0005. №SYG-PSH-00-MT-SPC-0006 | шт | 32 | .//-//-//- | .//-//-//-
13 | 8" 36.1ЗММ WT ОТВОД 90 ГР. LR BW. БЕСШОВ. А420-WPL6 + ПЛАКИРОВКА UNS N08825 В КИСЛОТНОЗАЩ. ИСПОЛН РАЗМ ASME В16.9 | ТУ №SYG-PSH-00-PI-SPC-0005. №SYG-PSH-00-MT-SPC-0006 | шт | 24 | .//-//-//- | .//-//-//-
14 | 10" (273mm) ОТВОДЫ изготовленные индукционным методом, 90 градусов, 5D радиус изгиба, со скошенными концами, голый, 500мм общая длина на обоих концах, бесшовная труба из угл.стали, ISO 3183 марка L450QS или X65QS PSL-2, 19,66 мм номинальная толщина стенки, для кислых сред в соответствии с NACE MR0175 / ISO 15156 | ТУ №.SYG-PSH-02-PL-SPC-0011 и SYG-PSH-02-PL-DAT-0065 | шт | 32 | .//-//-//- | .//-//-//-
15 | Отвод 90° 108х6-25 | ТУ 3647-095-00148139-2000 | шт | 30 | .//-//-//- | .//-//-//-
16 | 10" (273mm) Гнутый ОТВОДЫ изготовленные индукционным методом, 15 градусов, 5D радиус изгиба, со скошенными концами, голый, 500мм общая длина на обоих концах, бесшовная труба из угл.стали, ISO 3183 марка L450QS или X65QS PSL-2, 15,8 мм номинальная толщина стенки, для кислых сред в соответствии с NACE MR0175 / ISO 15156 | ТУ №.SYG-PSH-02-PL-SPC-0011 и SYG-PSH-02-PL-DAT-0065 | шт | 3 | .//-//-//- | .//-//-//-
17 | 10" (273mm) Гнутый ОТВОДЫ изготовленные индукционным методом, 16 градусов, 5D радиус изгиба, со скошенными концами, голый, 500мм общая длина на обоих концах, бесшовная труба из угл.стали, ISO 3183 марка L450QS или X65QS PSL-2, 15,8 мм номинальная толщина стенки, для кислых сред в соответствии с NACE MR0175 / ISO 15156 | ТУ №.SYG-PSH-02-PL-SPC-0011 и SYG-PSH-02-PL-DAT-0065 | шт | 1 | .//-//-//- | .//-//-//-
18 | 10" (273mm) Гнутый ОТВОДЫ изготовленные индукционным методом, 18 градусов, 5D радиус изгиба, со скошенными концами, голый, 500мм общая длина на обоих концах, бесшовная труба из угл.стали, ISO 3183 марка L450QS или X65QS PSL-2, 15,8 мм номинальная толщина стенки, для кислых сред в соответствии с NACE MR0175 / ISO 15156 | ТУ №.SYG-PSH-02-PL-SPC-0011 и SYG-PSH-02-PL-DAT-0065 | шт | 6 | .//-//-//- | .//-//-//-
19 | 10" (273mm) Гнутый ОТВОДЫ изготовленные индукционным методом, 21 градусов, 5D радиус изгиба, со скошенными концами, голый, 500мм общая длина на обоих концах, бесшовная труба из угл.стали, ISO 3183 марка L450QS или X65QS PSL-2, 15,8 мм номинальная толщина стенки, для кислых сред в соответствии с NACE MR0175 / ISO 15156 | ТУ №.SYG-PSH-02-PL-SPC-0011 и SYG-PSH-02-PL-DAT-0065 | шт | 6 | .//-//-//- | .//-//-//-
20 | 10" (273mm) Гнутый ОТВОДЫ изготовленные индукционным методом, 24 градусов, 5D радиус изгиба, со скошенными концами, голый, 500мм общая длина на обоих концах, бесшовная труба из угл.стали, ISO 3183 марка L450QS или X65QS PSL-2, 15,8 мм номинальная толщина стенки, для кислых сред в соответствии с NACE MR0175 / ISO 15156 | ТУ №.SYG-PSH-02-PL-SPC-0011 и SYG-PSH-02-PL-DAT-0065 | шт | 2 | .//-//-//- | .//-//-//-
21 | 10" (273mm) Гнутый ОТВОДЫ изготовленные индукционным методом, 27 градусов, 5D радиус изгиба, со скошенными концами, голый, 500мм общая длина на обоих концах, бесшовная труба из угл.стали, ISO 3183 марка L450QS или X65QS PSL-2, 15,8 мм номинальная толщина стенки, для кислых сред в соответствии с NACE MR0175 / ISO 15156 | Документы: ТУ №.SYG-PSH-02-PL-SPC-0011 и SYG-PSH-02-PL-DAT-0065 | шт | 29 | .//-//-//- | .//-//-//-
22 | 10" (273mm) Гнутый ОТВОДЫ изготовленные индукционным методом, 90 градусов, 5D радиус изгиба, со скошенными концами, голый, 500мм общая длина на обоих концах, бесшовная труба из угл.стали, ISO 3183 марка L450QS или X65QS PSL-2, 15,8 мм номинальная толщина стенки, для кислых сред в соответствии с NACE MR0175 / ISO 15156 | Документы: ТУ №.SYG-PSH-02-PL-SPC-0011 и SYG-PSH-02-PL-DAT-0065 | шт | 108 | .//-//-//- | .//-//-//-
23 | 10" (273mm) Гнутый ОТВОДЫ изготовленные индукционным методом, 45 градусов, 5D радиус изгиба, со скошенными концами, голый, 500мм общая длина на обоих концах, бесшовная труба из угл.стали, ISO 3183 марка L450QS или X65QS PSL-2, 15,8 мм номинальная толщина стенки, для кислых сред в соответствии с NACE MR0175 / ISO 15156 | Документы: ТУ №.SYG-PSH-02-PL-SPC-0011 и SYG-PSH-02-PL-DAT-0065 | шт | 2 | .//-//-//- | .//-//-//-
24 | Гнутый отвод 18⁰, изготовленный холодным способом по месту из бесшовной трубы 273,1х18,2мм углеродистая сталь в кислотозащищенном исполнении ISO3183, марка L450QS или Х65QS, PSL-2, в соответствии с NACE MR0175/ISO15156. Длина отвода не менее 7599мм | Документы: ТУ №.SYG-PSH-02-PL-SPC-0011 | шт | 16 | .//-//-//- | .//-//-//-
25 | Отвод 90⁰ 10″ (273,10)х15,8мм LR. BW, бесшовный A420-WPL6UNS N08825 в кислотозащищенном исполнении, размеры по ASME B16.9, | Документы: ТУ №SYG-PSH-00-PI-SPC-0005. №SYG-PSH-00-MT-SPC-0006 | шт | 16 | .//-//-//- | .//-//-//-
26 | Отвод 90⁰ 4″ (114,3)х17,12мм, под сварку встык, бесшовная труба A234 Gr. WPB, в кислотозащищенном исполнении, размер по ASME B16.9 | Документы: ТУ №SYG-PSH-00-PI-SPC-0005. №SYG-PSH-00-MT-SPC-0006 | шт | 16 | .//-//-//- | .//-//-//-
| Тройники |  |  |  |  | .//-//-//-
27 | Тройник равнопроходной 4″ (114,3)х17,12мм, BW SMLS A234, Gr. WPB, в кислотозащищенном исполнении, размер по ASME B16.9 | Документы: ТУ №SYG-PSH-00-PI-SPC-0005. | шт | 8 | .//-//-//- | .//-//-//-
28 | Тройник переходный 4″ (114,3)х17,12мм-2″ (60,3)х2,77мм, BW, SMLS A234, GR.WPB в кислотозащищенном исполнении, размер ASME B16.9 | Документы: ТУ №SYG-PSH-00-PI-SPC-0005. | шт | 8 | .//-//-//- | .//-//-//-
29 | Тройник с решеткой 12″(323,8мм)-10″(273,05мм), толщина стенки 20,2мм. Покрыт удаляемым грунтовочным слоем, с коническим концом, бесшовный, из углеродистой стали, в кислотозащищенном исполнении, материал изготовления: MSS SP-75, марка WPHY65, в соответствии с NACE MR0175/ISO 15156 | Документы: ТУ №SYG-PSH-02-PL-SPC-0013 №SYG-PSH-02-PL-DAT-0017 | шт | 8 | .//-//-//- | .//-//-//-
30 | Тройник равнопроходной с решеткой 10″(273,1мм), толщина стенки 18,2мм. Покрыт удаляемым грунтовочным слоем, бесшовный, из углеродистой стали, в кислотозащищенном исполнении, материал изготовления: MSS SP-75, марка WPHY65, в соответствии с NACE MR0175/ISO 15156 | Документы: ТУ №SYG-PSH-02-PL-SPC-0013 №SYG-PSH-02-PL-DAT-0063 | шт | 8 | .//-//-//- | .//-//-//-
31 | Тройник с муфтовым соединением, с двойным обжимным кольцом, 12мм OD, материал SS316L, изготовитель United Kingdom,Parker Hannifin Manufacturing Ltd | 12мм OD; 1.Док. "Подключение панели" 2.Док."Технические условия на трубки, фитинги, вентили и другие компоненты КИП" | шт | 16 | .//-//-//- | .//-//-//-
32 | Тройник с муфтовым соединением, с двойным обжимным кольцом, с наружной резьбой 10мм OD, материал SS316/316L, изготовитель United Kingdom,Parker Hannifin Manufacturing Ltd | 10мм OD (F); 1.Док. "Подключение панели" 2.Док."Технические условия на трубки, фитинги, вентили и другие компоненты КИП" | шт | 8 | .//-//-//- | .//-//-//-
33 | 4" 20.56ММ WT * 2” 11.66ММ WT ТРОЙНИК ПЕРЕХОДНОЙ BW БЕСШОВ. A420-WPL6 В КИСЛОТНОЗАЩ. ИСПОЛН. РАЗМ. ASME В16.9 | Документы: ТУ №SYG-PSH-00-PI-SPC-0005. | шт | 16 | .//-//-//- | .//-//-//-
34 | 2" 3,91мм SCH40S РАВНОПРОХОД. ТРОЙНИК BW. БЕСШОВ. B366-WPNICMC-S ВКИСЛОТНОЗАЩ ИСПОЛН РАЗМ ASME В16.9 | Документы: ТУ №SYG-PSH-00-PI-SPC-0005. | шт | 8 | .//-//-//- | .//-//-//-
35 | 2" х 2,77м SCH10S РАВНОПРОХОД. ТРОЙНИК BW. БЕСШОВ. B366-WPNICMC-S В КИСЛОТНОЗАЩ. ИСПОЛ. PA3M.ASME В16.9 | Документы:ТУ №SYG-PSH-00-PI-SPC-0005. | шт | 24 | .//-//-//- | .//-//-//-
36 | 2" SCH80S РАВНОПРОХОД ТРОЙНИК BW. БЕСШОВ. A403WP 316/316L-S ВКИСЛ.3АЩ. ИСПОЛ.PA3M.ASME В 16.9 | Документы: ТУ №SYG-PSH-00-PI-SPC-0005. | шт | 8 | .//-//-//- | .//-//-//-
37 | 2" SCH160 РАВНОПРОХОД. ТРОЙНИК BW. БЕСШОВ. B366-WPNCMC-S (UNS N06625) В КИСЛОТНОЗАЩ ИСПОЛН. РАЗМ ASME В16.9 | Документы: ТУ №SYG-PSH-00-PI-SPC-0005. | шт | 8 | .//-//-//- | .//-//-//-
38 | 2" XXS ТРОЙНИК РАВНОПРОХОД. BW. БЕСШОВ. A234 GR. WPB В КИСЛОТНОЗАЩ. ИСПОЛН. PA3M.ASME В16.9 | Документы: ТУ №SYG-PSH-00-PI-SPC-0005. | шт | 16 | .//-//-//- | .//-//-//-
39 | ТРОЙНИК С РЕШЕТКОЙ 10"(273,1мм) толщ 20,2мм x 8"(219,1мм) толщ 18.20мм с покрытием из сменной грунтовки, со скошенной кромкой, бесшовный, из углеродистой стали для агрессивных сред, MSS-SP-75 Gr. WPHY 65, согл. NACE MR0175/ISO 15156 | Документы: ТУ №SYG-PSH-02-PL-SPC-0013. №SYG-PSH-02-PL-DAT-0063 | шт | 8 | .//-//-//- | .//-//-//-
| РАЗНОЕ |  |  |  |  | .//-//-//-
40 | Фитинги доступа с золотником впрыска 2х1" | Документы: ТУ№SYG-PSH-00-MT-SPC-0005 №SYG-PSH-00-PI-DAT-0008 rD1,D2 | шт | 8 | .//-//-//- | .//-//-//-
41 | ОГРАНИЧИТЕЛЬНАЯ ДИАФРАГМА РАЗМЕР : 1 13/16", НОМИНАЛ: API 10000#, материал изготовления: Incoloy 825. | Документы: №SYG-PSH-01-IN-DAT-0024 ,№SYG-PSH-00-IN-SPC-0014 | шт | 8 | .//-//-//- | .//-//-//-
42 | 6' 27.75ММ WT * 2' SCH160 БОБЫШКА BW В564 UNS N06625 В КИСЛОТНОЗАЩ. ИСПОЛН. РАЗМ ПО MSS SP97 | Документы: ТУ №SYG-PSH-00-PI-SPC-0005. | шт | 8 | .//-//-//- | .//-//-//-
43 | 8" 36.13ММ WT * 2" SCH160 БОБЫШКА BW В564 UNS N06625 В КИСЛОТНОЗАЩ. ИСПОЛН.РАЗМ.ПО МSS SP97 | Документы: ТУ №SYG-PSH-00-PI-SPC-0005. | шт | 16 | .//-//-//- | .//-//-//-
44 | Переходная бобышка 10″х2″ (SCH40S), сварной стык, B564 UNS N08825, кислая среда | Документы: ТУ №SYG-PSH-00-PI-SPC-0005. | шт | 24 | .//-//-//- | .//-//-//-
45 | 2" SCH40S * 1" SCH40S ПЕРЕХОД ПОНИЖ. ЭКСЦЕНТРИК. ВW БЕСШОВ. B366-WPNICMC-S В КИСЛОТНОЗАЩ ИСПОЛН РАЗМ ASME В16.9 | Документы: ТУ №SYG-PSH-00-PI-SPC-0005. | шт | 16 | .//-//-//- | .//-//-//-
46 | 2" SCH80S * 1.1/2" SCH40S ПЕРЕХОД. ПОНИЖ. ЭКСЦЕНТРИК. BW БЕСШОВ. А403 WP 316/316L-S В КИСЛ0Ш03АЩ. ИСПОЛН РАЗМ ASME В16.9 | Документы: ТУ №SYG-PSH-00-PI-SPC-0005. | шт | 8 | .//-//-//- | .//-//-//-
47 | 2" SCH80S * 1" SCH40S ПЕРЕХОД. ПОНИЖ. ЭКСЦЕНТРИК. BW БЕСШОВ. А403 WP 316/316L-S В КИСЛОТНОЗАЩ. ИСПОЛН. РАЗМ ASME В16.9 | Документы: ТУ №SYG-PSH-00-PI-SPC-0005. | шт | 8 | .//-//-//- | .//-//-//-
48 | 1.1/2" SCH40S * 1/2" SCH40S ПЕРЕХОД. ПОНИЖ. ЭКСЦЕНТРИК. BW БЕСШОВ. А403 WP 316/316L-S В КИСЛОТНОЗАШ. ИСПОЛН РАЗМ. ASME В16.9 | Документы: ТУ №SYG-PSH-00-PI-SPC-0005. | шт | 8 | .//-//-//- | .//-//-//-
49 | 6" 27.75ММ WT * 4" 18.85MM WT ПЕРЕХОД. ПОНИЖ. ЭКСЦЕНТРИКОВ. BW БЕСШОВ. A420-WPL6 +ПЛАКИРОВКА UNS N08825 В КИСЛОТНОЗАЩ ИСПОЛН. Р. ASME В16.9 | Документы: ТУ №SYG-PSH-00-PI-SPC-0005. №SYG-PSH-00-MT-SPC-0006 | шт | 8 | .//-//-//- | .//-//-//-
50 | 8" 36.1ЗММ WT • 6" 27.75ММ WT ПЕРЕХОД ПОНИЖ ЭКСЦЕНТРИК. BW БЕСШОВ. A420 WPL6 +ПЛАКИРОВКА UNS ND8825 В КИСЛОТНОЗАЩ. ИСПОЛН. Р. ASME В 16.9 | Документы: ТУ №SYG-PSH-00-PI-SPC-0005. №SYG-PSH-00-MT-SPC-0006 | шт | 16 | .//-//-//- | .//-//-//-
51 | 8" 15.70ММ WT * 6" SCH80S ПЕРЕХОД. ПОНИЖ. ЭКСЦЕНТРИК. BW БЕСШОВ. B366-WPNICMC-S В КИСЛОТНОЗАЩ. ИСПОЛН РАЗМ ASME В16.9 | Документы: ТУ №SYG-PSH-00-PI-SPC-0005. | шт | 8 | .//-//-//- | .//-//-//-
52 | 12"(323,8мм) x 10"(273,1мм) ПЕРЕХОД. ПОНИЖ. ЭКСЦЕНТРИК. толщина 20.2мм x 18.2 мм, со скошенной кромкой бесшовный по ASTM A860-WPHY 65 Размеры по ASME B16.9, в соответствии с NACE MR0175 / ISO 15156 | Документы: ТУ №SYG-PSH-00-PI-SPC-0005. | шт | 16 | .//-//-//- | .//-//-//-
| Заглушки |  |  |  |  | .//-//-//-
53 | 1/2" ПОВОРОТНАЯ ЗАГЛУШКА КЛ.1500 FF A240 316/316L В КИСЛОТНОЗАЩ. ИСПОЛН. ПО РАССЧЕТУНА ASMEB16.5 ASME В16.48 | Документы: ТУ №SYG-PSH-00-PI-SPC-0005. | шт | 8 | .//-//-//- | .//-//-//-
54 | 8” ВСТАВКА И ЗАГЛУШКА, КЛ.900 FF СS АSTМ А516 CR.70/S5 НОРМАЛИЗ. +ПЛАКИРОВКА UNS N08825 В КИСЛОТНОЗАЩ ИСПОЛН. ПОРАССЧИТ . НА ASME В16.5 ASME В16.48 | Документы: ТУ №SYG-PSH-00-PI-SPC-0005. №SYG-PSH-00-MT-SPC-0006 | шт | 8 | .//-//-//- | .//-//-//-
| Флянцы |  |  |  |  | .//-//-//-
55 | Фланец с шейкой под приварку 2″ (60,3)х2,77мм CL1500RF B564 UNS N08825 по ASME B16.5 в кислотозащищенном исполнении. Том числе крепеж: (шпильки и гайки) прокладки | Документы: ТУ №SYG-PSH-00-PI-SPC-0005. №SYG-PSH-00-MT-SPC-0006 | компл. | 72 | .//-//-//- | .//-//-//-
56 | Фланец воротниковый 4″ (114,3), XXS толщина стенки 17,12мм, CL900RF A105N, в кислотозащищенном исполнении, размер по ASME B16.5 Том числе крепеж: (шпильки и гайки) прокладки | Документы: ТУ №SYG-PSH-00-PI-SPC-0005. №SYG-PSH-00-MT-SPC-0006 | компл. | 8 | .//-//-//- | .//-//-//-
57 | Глухой фланец 12″323,8мм, класс 900, с соединительным выступом, штампованная углеродистая сталь (ASTM A694 марка F65) в кислотозащищенном исполнении MSS SP 44 марки F65 в соответствии с NACE MR0175/ISO15156 | Документы: ТУ №SYG-PSH-00-PI-SPC-0005. №SYG-PSH-00-MT-SPC-0006,SYG-PSH-02-PL-DAT-0054 | шт | 16 | .//-//-//- | .//-//-//-
58 | 1" ГЛУХОЙ ФЛАНЕЦ КЛ 1500 RF В564 UNS N08825 В КИСЛОТНОЗАЩ ИСПОЛН. ASME В16.5 | Документы: ТУ №SYG-PSH-00-PI-SPC-0005. №SYG-PSH-00-MT-SPC-0006 | шт | 8 | .//-//-//- | .//-//-//-
59 | 2" ГЛУХОЙ ФЛАНЕЦ CL150 RF В564 UNS N08825 В КИСЛОТНОЗАЩ. ИСПОЛН. ASME В16.5 | Документы: ТУ №SYG-PSH-00-PI-SPC-0005. №SYG-PSH-00-MT-SPC-0006 | шт | 8 | .//-//-//- | .//-//-//-
60 | 2" ГЛУХОЙ ФЛАНЕЦ КЛ. 1500 RF A105N В КИСЛОТНОЗАЩ. ИСПОЛН.. ASME В16.5 | Документы: ТУ №SYG-PSH-00-PI-SPC-0005. №SYG-PSH-00-MT-SPC-0006 | шт | 4 | .//-//-//- | .//-//-//-
61 | 4” ГЛУХОЙ ФЛАНЕЦ КЛ. 10000 RTJ А694 GR. F60 (НА УДАРНУЮ ВЯЗКОСТЬ ПРОТЕСТИРОВАНО ПО API 6А ПРИ (-) 29ГР.С) РАЗМ. ПО API6A ТИПА ВХ В КИСЛОТНОЗАЩ. ИСПОЛН.. РАССЧИТ. ДЛЯ ФЛАНЦА РАЗМ. 3 1/16 | Документы: ТУ №SYG-PSH-00-PI-SPC-0005. №SYG-PSH-00-MT-SPC-0006 | шт | 16 | .//-//-//- | .//-//-//-
62 | 2" ГЛУХОЙ ФЛАНЕЦ КЛ.10000 RTJ А694 GR. F60 - ПЛАКИРОВКА UN'S N08825 (НА УДАРНУЮ ВЯЗКОСТЬ ПРОТЕСТИРОВАНО ПО API 6А ПРИ (-) 29ГР.С) РАЗМ. ПО API 6А ТИПА 6ВХ В КИСЛОТНОЗАЩ. ИСПОЛН. РАССЧИТ. ДЛЯ ФЛАНЕЦА РАЗМ 1 13/16 | Документы: ТУ №SYG-PSH-00-PI-SPC-0005. №SYG-PSH-00-MT-SPC-0006 | шт | 8 | .//-//-//- | .//-//-//-
63 | 1" ГЛУХОЙ ФЛАНЕЦ КЛ. 1500 RF А182 F316/316L В КИСЛОТНОЗАЩ ИСПОЛН. ASME В16.5 | Документы: ТУ №SYG-PSH-00-PI-SPC-0005. №SYG-PSH-00-MT-SPC-0006 | шт | 8 | .//-//-//- | .//-//-//-
64 | 8" XS ФЛАНЕЦ WN CL 900 RF A350-LF2 КЛАСС 1 +ПЛАКИРОВКА UNS N08825 В КИСЛОТНОЗАЩ ИСПОЛН РАЗМ ПО АSMЕ В 16,5 | Документы: ТУ №SYG-PSH-00-PI-SPC-0005. №SYG-PSH-00-MT-SPC-0006 | шт | 8 | .//-//-//- | .//-//-//-
65 | 2" х3,91 SCH40S ФЛАНЕЦ WN КЛ 1500 RF В564 UNS N08825 ВКИСЛОТНОЗАЩ ИСПОЛН ASME В16.5 | Документы: ТУ №SYG-PSH-00-PI-SPC-0005. №SYG-PSH-00-MT-SPC-0006 | шт | 40 | .//-//-//- | .//-//-//-
66 | 1" SCH40S ФЛАНЕЦ WN КЛ 1500 RF В564 UNS N08825 ВКИСЛОЛНОЗАЩ. ИСПОЛН. ASME В16.5 | Документы: ТУ №SYG-PSH-00-PI-SPC-0005. №SYG-PSH-00-MT-SPC-0006 | шт | 16 | .//-//-//- | .//-//-//-
67 | 2"х2,77мм SCH10S ФЛАНЕЦ WN CL150 RF В564 UNS N08825 В КИСЛОТНОЗАЩ. ИСПОЛН. ASME В16.5 | Документы: ТУ №SYG-PSH-00-PI-SPC-0005. №SYG-PSH-00-MT-SPC-0006 | шт | 40 | .//-//-//- | .//-//-//-
68 | 4" 20.56ММ WT ФЛАНЕЦ WN КЛ. 10000 RTJ А694 GR. F60 (НА УДАРНУЮ ВЯЗКОСТЬ ПРОТЕСТИРОВАНО ПО API 6А ПРИ (-) 29ГР.С) РАЗМ. ПО API 6А ТИПА 6ВХ В КИСЛОТНОЗАЩ. ИСПОЛН.. РАССЧИТ. ДЛЯ ФЛАНЦА РАЗМ. 3 1/16 | Документы: ТУ №SYG-PSH-00-PI-SPC-0005. №SYG-PSH-00-MT-SPC-0006 | шт | 24 | .//-//-//- | .//-//-//-
69 | 2"XXS ФЛАНЕЦ WN КЛ 1500 RF A105N В КИСЛОТНОЗАЩ. ИСПОЛНЕН. ASME B16,5 | Документы: ТУ №SYG-PSH-00-PI-SPC-0005. №SYG-PSH-00-MT-SPC-0006 | шт | 8 | .//-//-//- | .//-//-//-
70 | 2" х8,74мм SСH160 ФЛАНЕЦ WN КЛ. 10000 RTJ А694 GR F60 + ПЛАКИРОВКА UNS N08825 (НА УДАРНУЮ ВЯЗКОСТЬ ПРОТЕСТИРОВАНО ПО API 6А АТ (-) 29ГР.С) РАЗМ. ПО API 6А ТИПА 6ВХ ВКИСЛОТНОЗАЩ. ИСПОЛН. РАССЧИТ. ДЛЯ ФЛАНЦ. РАЗМ 1 13/16 | Документы: ТУ №SYG-PSH-00-PI-SPC-0005. №SYG-PSH-00-MT-SPC-0006 | шт | 8 | .//-//-//- | .//-//-//-
71 | 2"х5,54мм SCH80S ФЛАНЕЦ WN КЛ 1500 RF А182 F316/316L В КИСЛОТНОЗАЩ. ИСПОЛН. ASME В16.5 | Документы: ТУ №SYG-PSH-00-PI-SPC-0005. №SYG-PSH-00-MT-SPC-0006 | шт | 24 | .//-//-//- | .//-//-//-
72 | 1" х3,38мм SCH40S ФЛАНЕЦ WN КЛ.1500 RF А182 F316/316L В КИСЛОТНОЗАЩ. ИСПОЛН. ASME В16.5 | Документы: ТУ №SYG-PSH-00-PI-SPC-0005. №SYG-PSH-00-MT-SPC-0006 | шт | 8 | .//-//-//- | .//-//-//-
73 | 1/2" SCH40S ФЛАНЕЦ WN КЛ. 1500 RF А182 F316/316L В КИСЛОТНОЗАЩ ИСПОЛН. ASME В16.5 | Документы: ТУ №SYG-PSH-00-PI-SPC-0005. №SYG-PSH-00-MT-SPC-0006 | шт | 8 | .//-//-//- | .//-//-//-
74 | 6" 27. 75ММ WT ФЛАНЕЦ WN КЛ 10000 RTJ A614 GR. F60 + ПЛАКИРОВКА UNS N08825 (НА УДАРУЮ ВЯЗКОСТЬ ПРОТЕСТИРОВАНО ПО API 6А ПРИ ( -) 29ГР. С) РАЗМ ПО API 6А ТИПА 6ВХ В КИСЛОТНОЗАЩ ИСПОЛН. РАССЧИТ ДЛЯ ФЛАНЕЦ РАЗМ 5 1/8 | Документы: ТУ №SYG-PSH-00-PI-SPC-0005. №SYG-PSH-00-MT-SPC-0006 | шт | 16 | .//-//-//- | .//-//-//-
75 | 2" SCH10S ФЛАНЕЦ WN КЛ. 10000 RTJ В564 UNS N06625 РАЗМ. ПО API 6А ТИПА 6ВХ В КИСЛОТНОЗАЩ. ИСПОЛН.. РАССЧИТ. ДЛЯ ФЛАНЕЦ РАЗМ. 1 13/16 | Документы: ТУ №SYG-PSH-00-PI-SPC-0005. №SYG-PSH-00-MT-SPC-0006 | шт | 8 | .//-//-//- | .//-//-//-
76 | 2” SCH160 ФЛАНЕЦ WN КЛ 10000 RTJ B564 UNS N06625 РАЗМ ПО .API 6А ТИПА 6ВХ ВКИСЛОТНОЗАЩ • ИСПОЛН, РАССЧИТ. ДЛЯ ФЛАНЕЦ РАЗМ 1 13/16 | Документы: ТУ №SYG-PSH-00-PI-SPC-0005. №SYG-PSH-00-MT-SPC-0006 | шт | 8 | .//-//-//- | .//-//-//-
77 | 8" 36.1ЗММ WТ ФЛАНЕЦ WN КЛ 10000 RTJ А694 GR F60 +ПЛАКИРОВКА UNS N08825 (НА УДАРНУЮ ВЯЗКОСТЬ ПРОТЕСТИРОВАНО ПО .API 6А ПРИ (-) 29ГР.С) РАЗМ ПО API 6А ТИПА 6ВХ В КИСЛОТНОЗАЩ ИСПОЛН, РАССЧИТ. ДЛЯ ФЛАНЕЦ РАЗМ. 7 1/16 | Документы: ТУ №SYG-PSH-00-PI-SPC-0005. №SYG-PSH-00-MT-SPC-0006 | шт | 16 | .//-//-//- | .//-//-//-
78 | ФЛАНЕЦ .8 "(219,1мм) CL900 приварной горловина, с выступом, тол.18,20мм штампованная углеродистая сталь ( ASTM A694 марка. F65), для в кислотозащищенном сред.исполнении, MSS SP-44 марка. F 65 в соответствии с NACE MR0175/ISO 15156 | Документы: ТУ №SYG-PSH-00-PI-SPC-0005. №SYG-PSH-00-MT-SPC-0006 | шт | 8 | .//-//-//- | .//-//-//-
79 | Фланец 12″ (323,8мм), толщина стенки 20,2мм, класс 900, приварной с буртиком, с соединительным выступом, штампованная углеродистая сталь (ASTM A694, марка F65), в кислотозащищенном исполнении MSS SP- 44, марка F65 в соответствии с NACE MR0175/ISO15156, в том числе крепеж: | Документы: ТУ №SYG-PSH-00-PI-SPC-0005. №SYG-PSH-00-MT-SPC-0006,SYG-PSH-02-PL-DAT-0054 | компл | 16 | .//-//-//- | .//-//-//-
| 12"(300мм)ПРОКЛАДКА класс 900 толщина 4.5мм спиральная навивка сплав 825 гибкая обмотка с графитовым наполнителем, наружное кольцо из СПЛАВА 825, наружное кольцо из углеродистой стали,размеры по ASME B 16.20, ASME B16.5 | Документы: ТУ №SYG-PSH-00-PI-SPC-0007 | шт | 16 | .//-//-//- | .//-//-//-
80 | 6"х 4"ФЛАНЕЦ WN СL 10000 RTJ А614 GR F60+ ПОКРЫТИЕ УСОМС NO8825 ПОДХОДИТ ДЛЯ ФЛАНЕЦЕВ РАЗМЕРОМ. 4 1/16 .С ФЛАНЦ. КОНЦАМИ ДЛЯ С0ВПАДЕНИЯ С 6” 27.75 ММ WT ТРУБ | Документы: ТУ №SYG-PSH-00-PI-SPC-0005. №SYG-PSH-00-MT-SPC-0006 | шт | 8 | .//-//-//- | .//-//-//-
81 | 6"х 4"ФЛАНЕЦ WN СL 10000 А694 GR F60 +ПЛАКИРОВКА UNS NO8825 РАССЧИТ. ДЛЯ ФЛАНЕЦ РАЗМ. 4 1/16 .С ФЛАНЦ. КОНЦ. С0ВПАД. С 6” 27.75 ММ WT ТРУБ | Документы: ТУ №SYG-PSH-00-PI-SPC-0005. №SYG-PSH-00-MT-SPC-0006 | шт | 8 | .//-//-//- | .//-//-//-
82 | 8" XS * 2" SCH40S НИПОФЛАНЕЦ. 150ММ ДЛ., КЛ. 1500 RF B564 UNS N08825 В КИСЛОТНОЗАЩ. ИСПОЛН. РАЗМ. ПО СТАНД. ПРОИЗВ. РАССЧИТ. HA ASME В16.5 | Документы: ТУ №SYG-PSH-00-PI-SPC-0005. №SYG-PSH-00-MT-SPC-0006 | шт | 8 | .//-//-//- | .//-//-//-
83 | 8" XS * 1.1/2" SCH40S НИПОФЛАНЕЦ 150MM ДЛ.. КЛ. 1500 RF B564 UNS N08825 В КИСЛОТНОЗАЩ. ИСПОЛН. РАЗМ.ПО СТАЦД. ПРОИЗВ. ПО РАССЧЕТУ НА ASME В16.5 | Документы: ТУ №SYG-PSH-00-PI-SPC-0005. №SYG-PSH-00-MT-SPC-0006 | шт | 8 | .//-//-//- | .//-//-//-
Крепежи;
84 | 7/8" ДИАМ* 125.0ММ LG ШПИЛЬКА .AS БОЛТЫ ASТM А320-L7M. ГАЙКИ ASTMA194-7M С РЕЗЬБОЙ ПО ВСЕЙ ДЛИНЕ. РАЗМ ANSI В 18,2,2 | Документы: ТУ №SYG-PSH-00-PI-SPC-0007 | шт | 160 | .//-//-//- | .//-//-//-
85 | 7/8" ДИАМ* 145.0ММ LG ШПИЛЬКА AS БОЛТЫ ASТМ A320-L7M ГАЙКИ АSТМ А194-7М С РЕЗЬБОЙ ПО ВСЕЙ ДЛИНЕ РАЗМ ПО ANSI В18.2.2 | ТУ №SYG-PSH-00-PI-SPC-0007 | шт | 512 | .//-//-//- | .//-//-//-
86 | 1" ДИАМ. * 140.0ММ LG ШПИЛЬКА AS БОЛТЫ ASТМ A320-L7M. ГАЙКИ ASТМ А194-7М С РЕЗЬБОЙ ПО ВСЕЙ ДЛИНЕ. РАЗМ. ПО ANSI В18.2.2 | Документы: ТУ №SYG-PSH-00-PI-SPC-0007 | шт | 32 | .//-//-//- | .//-//-//-
87 | 7/8" ДИАМ. * 145.0ММ LG ШПИЛЬКА AS БОЛТЫ ASTM А193-В7М, ГАЙКИ ASTM А194-2НМ С РЕЗЬБОЙ ПО ВСЕЙ ДЛИНЕ. РАЗМ. ПО ANSI В18.2.2 | Документы: ТУ №SYG-PSH-00-PI-SPC-0007 | шт | 64 | .//-//-//- | .//-//-//-
88 | 5/8" ДИАМ. * 100.0ММ LG ШПИЛЬКА CRA ASTM А453 GR.660 КЛАСС D ДЛЯ ШПИЛЬКИ И ГАЙКИ С РЕЗЬБОЙ ПО ВСЕЙ ДЛИНЕ. РАЗМ. ПО BS 4882 И ANSI В18.2.2 С СПЕЦ. ПТФЭ ПОКРЫТИЯ ДЛЯ ПОДЗЕМ. КОММУН. | Документы: ТУ №SYG-PSH-00-PI-SPC-0007 | шт | 64 | .//-//-//- | .//-//-//-
89 | 1* ДИАМ. * 180.0ММ LG ШПИЛЬКА API6A NACE КРЕПЛ БОЛТАМИ ASTM В637 UNS N07718 ДЛЯ ШПИЛЬКИ И ГАЙКИ. РАЗМ. ПО BS 4882 И ANSI В18.22 | Документы: ТУ №SYG-PSH-00-PI-SPC-0007 | шт | 64 | .//-//-//- | .//-//-//-
90 | 3/4" ДИАМ. * 135.0ММ LG ШПИЛЬКА API6A NACE КРЕПЛ БОЛТАМИ ASTM В637 UNS N07718 ДЛЯ ШПИЛЬКИ И ГАЙКИ. РАЗМ. ПО BS 4882 И ANSI В1 8.2.2 | Документы: ТУ №SYG-PSH-00-PI-SPC-0007 | шт | 64 | .//-//-//- | .//-//-//-
91 | 1" ДИАМ. * 200.0ММ LG ШПИЛЬКА API6A NACE КРЕПЛ. БОЛТАМИ ASTM В637 UNSN07718 ДЛЯ ШПИЛЬКИ И ГАЙКИ. РАЗМ. ПО ВS 4882 И ANSI В18.2.2 | Документы: ТУ №SYG-PSH-00-PI-SPC-0007 | шт | 64 | .//-//-//- | .//-//-//-
92 | 5/8" ДИАМ. * 100.0ММ LG ШПИЛЬКА CRA ASTM А453 GR.660 КЛАСС D ДЛЯ ШПИЛЬКИ И ГАЙКИ С РЕЗЬБОЙ ПО ВСЕЙ ДЛИНЕ. РАЗМ. ПО BS 4882 И ANSI В18.2.2 | Документы: ТУ №SYG-PSH-00-PI-SPC-0007 | шт | 32 | .//-//-//- | .//-//-//-
93 | 7/8” ДИАМ. * 165.0ММ LG ШПИЛЬКА AS БОЛТЫ ASTM A320-L7M. ГАЙКИ ASTM А194-7М С РЕЗЬБОЙ ПО ВСЕЙ ДЛИНЕ. РАЗМ. ПО ANSI В18.2.2 | Документы: ТУ №SYG-PSH-00-PI-SPC-0007 | шт | 64 | .//-//-//- | .//-//-//-
94 | 3/4" ДИАМ* 120.0ММ LG ШПИЛЬКА AS БОЛТЫ ASТM A320-L7M ГАЙКИ А$ТМ А194-7М С РЕЗЬБОЙ ПО ВСЕЙ ДЛИНЕ. РАЗМ ПО ANSI В18.2.2 | Документы: ТУ №SYG-PSH-00-PI-SPC-0007 | шт | 32 | .//-//-//- | .//-//-//-
95 | 1.1/8" ДИAM* 215 . OMM LG ШПИЛЬКА API6A NACE ОТКР. КРЕПЛ БОЛТАМИ ASTM В637 UNS N07718 ДЛЯ ШПИЛЬКА И ГАЙКИ РАЗМ ПО BS 4882 И ANSI В18. 2.2 | Документы: ТУ №SYG-PSH-00-PI-SPC-0007 | шт | 128 | .//-//-//- | .//-//-//-
96 | 1.1/8" ДИАМ.* 230.0MM LG-ШПИЛЬКА API6A NАСЕ ОТКР. КРЕПЛ БОЛТАМИ ASTM ВбЗ7 UNS N07718 ДЛЯ ШПИЛЬКА И ГАЙКИ. РАЗМ ПO BS 4882 И ANSI B18.2.2 | ТУ №SYG-PSH-00-PI-SPC-0007 | шт | 96 | .//-//-//- | .//-//-//-
97 | 3/4” ДИАМ * 180.0ММ LG ШПИЛЬКА API 6А NACE КРЕПЛ. БОЛТАМИ ASТM B637 UNS N07718 ДЛЯ ШПИЛЬКИ И ГАЙКИ, РАЗМ ПО BS 4882 И ANSI В18.2.2 | Документы: ТУ №SYG-PSH-00-PI-SPC-0007 | шт | 64 | .//-//-//- | .//-//-//-
98 | 1.1/2" ДИАМ. * 295.0MM LG ШПИЛЬКА API6A NACE КРЕПЛ. БОЛТАМИ ASTM B637 UNS N07718 ДЛЯ ШПИЛЬКИ И ГАЙКИ, РАЗМ. ПО BS 4882 И ANSI В18.2.2 | Документы: ТУ №SYG-PSH-00-PI-SPC-0007 | шт | 96 | .//-//-//- | .//-//-//-
99 | 1.3/8" ДИАМ. * 270.0ММ LG ШПИЛЬКА AS БОЛТЫ ASТМ A320-L7M. ГАЙКИ ASТМ А194-7М С РЕЗЬБОЙ ПО ВСЕЙ ДЛИНЕ. РАЗМ. ПО ANSI В18.2.2 | Документы: ТУ №SYG-PSH-00-PI-SPC-0007 | шт | 96 | .//-//-//- | .//-//-//-
100 | 1" ПРОКЛАДКА 4.5ММ ТОЛЩ СПИРАЛ НАВИВКА КЛ 1500 СПЛАВ 825 СПИРАЛ НАВИВКА С ГРАФИТОВ. НАПОЛНИТЕЛЕМ СПЛАВ 825 ВНУТР. КОЛЬЦО УС НАРУЖН КОЛЬЦО РАЗМ ПО ASME В 16.20 ASME В16.5 | Документы: ТУ №SYG-PSH-00-PI-SPC-0007 | шт | 24 | .//-//-//- | .//-//-//-
101 | 2" ПРОКЛАДКА 4.5ММ ТОЛЩ. СПИРАЛ. НАВИВКА КЛ. 1500 SS316316L СПИРАЛ. НАВИВКА С ГРАФИТОВ. НАПОЛНИТЕЛЕМ SS316/316L ВНУТР. КОЛЬЦО УС НАРУЖН. КОЛЬЦО РАЗМ. ПО ASME В 16.20. ASME В16.5 | Документы: ТУ №SYG-PSH-00-PI-SPC-0007 | шт | 72 | .//-//-//- | .//-//-//-
102 | 1.1/2" ПРОКЛАДКА 4.5ММ ТОЛЩ. СПИРАЛ. НАВИВКА КЛ. 1500 СПЛАВ 825 СПИРАЛ. НАВИВКА С ГРАФИТОВ. НАПОЛНИТЕЛЕМ СПЛАВ 825 ВНУТР. КОЛЬЦО УС НАРУЖН. КОЛЬЦО РАЗМ. ПО ASME В 16.20, ASME В16.5 | Документы: ТУ №SYG-PSH-00-PI-SPC-0007 | шт | 8 | .//-//-//- | .//-//-//-
103 | 1" ПРОКЛАДКА 4.5ММ ТОЛЩ СПИРАЛ. НАВИВКА КЛ. 1500 SS316/316L СПИРАЛ. НАВИВКА С ГРАФИТОВ. НАПОЛНИТЕЛЕМ SS316/316L ВНУТР. КОЛЬЦО УС НАРУЖН КОЛЬЦО РАЗМ. ПО ASME В 16.20. ASME В16.5 | Документы: ТУ №SYG-PSH-00-PI-SPC-0007 | шт | 16 | .//-//-//- | .//-//-//-
104 | 1/2” ПРОКЛАДКА 4.5ММ ТОЛЩ. СПИРАЛ НАВИВКА КЛ 1500 SS316/316L СПИРАЛ. НАВИВКА С ГРАФИТОВ. НАПОЛНИТЕЛЕМ SS316/316L ВНУТР. КОЛЬЦО УС НАРУЖН КОЛЬЦО РАЗМ. ПО ASME В 16.20. ASME В16.5 | Документы: ТУ №SYG-PSH-00-PI-SPC-0007 | шт | 16 | .//-//-//- | .//-//-//-
105 | б” ПРОКЛАДКА ПОД ДАВЛЕНИЕМ КЛ 10000 В564 UNS N06625 В КИСЛОТНОЗАЩ ИСПОЛН. РАССЧИТ ДЛЯ ФЛАНЕЦ РАЗМ 5 1/8".ПО РАССЧИТ НА ФЛАНЦЫ ПО API ТИПА 6ВХ | Документы: ТУ №SYG-PSH-00-PI-SPC-0007 | шт | 8 | .//-//-//- | .//-//-//-
106 | 4" ПРОКЛАДКА ПОД ДАВЛЕНИЕМ КЛ 10000 В564 UNS N06625 В КИСЛОТНОЗАЩ. ИСПОЛН. РАССЧИТ ДЛЯ ФЛАНЕЦ Р.АЗМ 5 1/1 8" . ПО РАССЧИТ. НА ФЛАНЦЫ ПО API 6А ТИПА 6ВХ | Документы: ТУ №SYG-PSH-00-PI-SPC-0007 | шт | 8 | .//-//-//- | .//-//-//-
107 | 4" ПРОКЛАДКА ПОД ДАВЛЕНИЕМ КЛ 10000 В564 UNS N06625 В КИСЛОТНОЗАЩ. ИСПОЛН. РАССЧИТ ДЛЯ ФЛАНЕЦ Р.АЗМ 4'1/ 16" . ПО РАССЧИТ. НА ФЛАНЦЫ ПО API 6А ТИПА 6ВХ | Документы: ТУ №SYG-PSH-00-PI-SPC-0007 | шт | 8 | .//-//-//- | .//-//-//-
108 | 8” ПРОКЛАДКА ПОД ДАВЛЕНИЕМ КЛ. 10000 В564 UNS N06625 В КИСЛОТНОЗАЩ. ИСПОЛН, РАССЧИТ. ДЛЯ ФЛАНЦА РАЗМ. 7 1/16", ПО РАССЧИТ. НА ФЛАНЦЫ ПО API 6А ТИПА 6ВХ | Документы: ТУ №SYG-PSH-00-PI-SPC-0007 | шт | 8 | .//-//-//- | .//-//-//-
109 | 8” ПРОКЛАДКА 4.5ММ ТОЛЩ СПИРАЛ. НАВИВКА CL900 СПЛАВ 825 СПИРАЛ НАВИВКА С ГРАФИТОВ. НАПОЛНИТЕЛЕМ СПЛАВ 825 ВНУТР. КОЛЬЦО УС НАРУЖН КОЛЬЦО РАЗМ ПО ASME В 16.20, ASME В16.5 | Документы: ТУ №SYG-PSH-00-PI-SPC-0007 | шт | 8 | .//-//-//- | .//-//-//-
110 | 4" ПРОКЛАДКА ПОД ДАВЛЕНИЕМ КЛ. 10000 В564 UNS N06625 В КИСЛОТНОЗАЩ. ИСПОЛН.. РАССЧИТ. ДЛЯ ФЛАНЦА РАЗМ 3 1/16'. ПО РАССЧЕТУНА ФЛАНЦЫ ПО API 6А ТИПА 6ВХ | Документы: ТУ №SYG-PSH-00-PI-SPC-0007 | шт | 8 | .//-//-//- | .//-//-//-
111 | 2” ПРОКЛАДКА ПОД ДАВЛЕНИЕМ КЛ. 10000 В564 UNS N06625 В КИСЛОТНОЗАЩ.ИСПОЛН.. РАССЧИТ. ДЛЯ ФЛАНЦА РАЗМ 1 13/16", ПО РАССЧЕТУНА ФЛАНЦЫ ПО API 6А ТИПА 6ВХ | Документы: ТУ №SYG-PSH-00-PI-SPC-0007 | шт | 32 | .//-//-//- | .//-//-//-
112 | 2" ПРОКЛАДКА 4.5ММ ТОЛЩ. СПИРАЛ. НАВИВКА КЛ. 1500 SS316316L СПИРАЛ. НАВИВКА С ГРАФИТОВ. НАПОЛНИТЕЛЕМ SS316/316L ВНУТР. КОЛЬЦО УС НАРУЖН. КОЛЬЦО РАЗМ. ПО ASME В 16.20. ASME В16.5 | Документы: ТУ №SYG-PSH-00-PI-SPC-0007 | шт | 16 | .//-//-//- | .//-//-//-
113 | 8" КОМП. МЕЖФЛАНЦ. УПЛОТНЕН.. GRE G-11. RF. ТИПА F. UNS N08825 ЯДРО, ПТФЭ УПЛОТНЕНИЕ С ПОДЖАТЫМИ ПРУЖИНАМИ. С 1 КОМП. ТРУБ. ГИЛЬЗ. 2 КОМП. ИЗОЛИР. ШАЙБЫ. 2 КОМП. МЕТАЛ. СТОПОР. ШАЙБ. CL900 ПОASME В16.5, ASME В16.21 | Документы: ТУ № SYG-PSH-00-PI-SPC-0005 | шт | 8 | .//-//-//- | .//-//-//-
114 | 2" КОМП.МЕЖФЛАНЦ. УПЛОТНЕН.. GRE G-11, RF, ТИПА F. UNS N08825 ЯДРО. ПТФЭ УПЛОТНЕНИЕ С ПОДЖАТЫМИ ПРУЖИНАМИ, С 1 КОМП. ТРУБ. ГИЛЬЗ. 2 КОМП. ИЗОЛИР. ШАЙБЫ. 2 КОМП. МЕТАЛ. СТОПОР. ШАЙБ. КЛ. 1500 ПО ASME B16.5.ASME В16.21 / СТАНД. ПРОИЗВ. | Документы: ТУ № SYG-PSH-00-PI-SPC-0005 | шт | 8 | .//-//-//- | .//-//-//-
115 | 2" КОМП. МЕЖФЛАНЦ. УПЛОТНЕН., GRE G-11. FF. ТИПА Е. ПТФЭ УПЛОТНЕНИЕ С ПОДЖАТЫМИ ПРУЖИНАМИ. С 1 КОМП. ТРУБ. ГИЛЬЗ. 2 КОМП. ИЗОЛИР. ШАЙБЫ, 2 КОМП. МЕТАЛ. СТОПОР. ШАЙБ. CL150 ПО ASME В16.5, ASME В16.21 | Документы: ТУ № SYG-PSH-00-PI-SPC-0005 | шт | 24 | .//-//-//- | .//-//-//-
116 | 4" КОМП.МЕЖФЛАНЦ. УПЛОТНЕН., GRE G-10. UNS N06625 ЯДРО. ПТФЭ УПЛОТНЕНИЕ С ПОДЖАТ. ПРУЖИН.. С 1 КОМП. ТРУБН. ГИЛЬЗ. 2 КОМП. ИЗОЛ ШАЙБЫ. 2 КОМП. МЕТАЛ. ЗАПОР. ШАЙБЫ КЛ. 10000 ПО API 6А ТИПА 6ВХ В КИСЛОТНОЗАЩ. ИСПОЛН.. РАССЧИТ. НА ФЛАНЕЦ РАЗМ. 3 1/16" | Документы: ТУ № SYG-PSH-00-PI-SPC-0005 | шт | 8 | .//-//-//- | .//-//-//-
117 | Штуцер с наружной резьбой, материал SS316L, изготовитель United Kingdom,Parker Hannifin Manufacturing Ltd | 12ммODx1/2"NPT(M); 1.Док. "Подключение панели" 2.Док."Технические условия на трубки, фитинги, вентили и другие компоненты КИП" | шт | 16 | .//-//-//- | .//-//-//-
118 | Игольчатый вентиль , материал 316L, изготовитель United Kingdom, Parker Hannifin Manufacturing Ltd | ½" NPT(F); 1.Док. "Подключение панели" 2.Док."Технические условия на трубки, фитинги, вентили и другие компоненты КИП" | шт | 16 | .//-//-//- | .//-//-//-
119 | Нипиль с удлиенной нарезной частью с двух сторон 1/2"NPT (M)x100mm,материал SS316L. Изготовитель United Kingdom,Parker Hannifin Manufacturing Ltd | 1/2"NPT (M)x100mm,; 1.Док. "Подключение панели" 2.Док."Технические условия на трубки, фитинги, вентили и другие компоненты КИП" | шт | 16 | .//-//-//- | .//-//-//-
120 | Штуцер с наружной резьбой, с двойным обжимным кольцом , материал SS316L, изготовитель United Kingdom,Parker Hannifin Manufacturing Ltd | 3/8"NPT (M)x3/8" OD; 1.Док. "Подключение панели" 2.Док."Технические условия на трубки, фитинги, вентили и другие компоненты КИП" | шт | 48 | .//-//-//- | .//-//-//-
121 | Штуцер с наружной резьбой, с двойным обжимным кольцом , материал SS316L, изготовитель United Kingdom,Parker Hannifin Manufacturing Ltd | 1/4"NPT (M)x12mm OD; 1.Док. "Подключение панели" 2.Док."Технические условия на трубки, фитинги, вентили и другие компоненты КИП" | шт | 24 | .//-//-//- | .//-//-//-
122 | Муфта с двойным обжимным кольцом, с наружной резьбой 12мм OD, материал SS316L, изготовитель United Kingdom, Parker Hannifin Manufacturing Ltd | 12мм OD(F); 1.Док. "Подключение панели" 2.Док."Технические условия на трубки, фитинги, вентили и другие компоненты КИП" | шт | 16 | .//-//-//- | .//-//-//-
123 | Удлинительная муфта с двойным обжимным кольцом, с наружной резьбой 3/8" OD, материал SS316L/ Union (suitable for cone threading tubes), изготовитель United Kingdom,Parker Hannifin Manufacturing Ltd | 3/8" OD (F); 1.Док. "Подключение панели" 2.Док."Технические условия на трубки, фитинги, вентили и другие компоненты КИП" | шт | 64 | .//-//-//- | .//-//-//-
124 | Штуцер с наружной резьбой, с двойным обжимным кольцом , материал SS316L, изготовитель United Kingdom,Parker Hannifin Manufacturing Ltd | 1/2"NPT (M)x12mm OD; 1.Док. "Подключение панели" 2.Док."Технические условия на трубки, фитинги, вентили и другие компоненты КИП" | шт | 120 | .//-//-//- | .//-//-//-
125 | Автоклав фитинг с наружной резьбой, с двойным обжимным кольцом, материал SS316L, изготовитель United Kingdom,Parker Hannifin Manufacturing Ltd | 9/16(M)x3/8" NPT(F) AND 3/8"NPT(M)x3/8"ODx0,086"WT 1.Док. "Подключение панели" 2.Док."Технические условия на трубки, фитинги, вентили и другие компоненты КИП" | шт | 8 | .//-//-//- | .//-//-//-
126 | Автоклав фитинг с наружной резьбой, с двойным обжимным кольцом, материал SS316L, изготовитель United Kingdom,Parker Hannifin Manufacturing Ltd | 9/16(M)x1/2" NPT(F) AND 1/2"NPT(M)x1/2"ODx1,5"WT; 1.Док. "Подключение панели" 2.Док."Технические условия на трубки, фитинги, вентили и другие компоненты КИП" | шт | 16 | .//-//-//- | .//-//-//-
127 | Штуцер с наружной резьбой, с двойным обжимным кольцом , материал SS316L, изготовитель United Kingdom,Parker Hannifin Manufacturing Ltd | 10ммODx1/4"NPT(M); 1.Док. "Подключение панели" 2.Док."Технические условия на трубки, фитинги, вентили и другие компоненты КИП" | шт | 32 | .//-//-//- | .//-//-//-
128 | Штуцер с внутренной резьбой, с двойным обжимным кольцом, материал SS316L, изготовитель United Kingdom,Parker Hannifin Manufacturing Ltd | 10mm ODx3/8 NPT (F); 1.Док. "Подключение панели" 2.Док."Технические условия на трубки, фитинги, вентили и другие компоненты КИП" | шт | 8 | .//-//-//- | .//-//-//-
129 | Штуцер с внутренней резьбой, с двойным обжимным кольцом, материал SS316L | 1/2" NPT (F)x12mm; 1.Док. "Подключение панели" 2.Док."Технические условия на трубки, фитинги, вентили и другие компоненты КИП" | шт | 8 | .//-//-//- | .//-//-//-
130 | Переходник импульсной трубки фонтанной арматуры материал SS316L, изготовитель United Kingdom,Parker Hannifin Manufacturing Ltd | 20(М)х3/8 OD; 1.Док. "Подключение панели" 2.Док."Технические условия на трубки, фитинги, вентили и другие компоненты КИП" | шт | 8 | .//-//-//- | .//-//-//-
131 | Трубный узел с внутренним покрытием изоляции, трубопровод (катушка)10 дюймов (273,1мм)номинального размера трубы, углеродистая сталь, трубный узел - ISO 3183 сортамент L450QS или X65QS, PSL2, бесшовный,фланец MSS SP 44, сортамент F65, класс 900, (с выступом), 1500мм длина х236,6мм | Документы: ТУ №SYG-PSH-00-MT-SPC-0014 и SYG-PSH-02-PL-DAT-0067 SYG-PSH-02-PL-DAT-0054 | комп | 16 | .//-//-//- | .//-//-//-
| ФЛАНЕЦ 10" (273.05мм), 20.2 мм толщина стенки, Класс 900, приварной с буртиком, с соединительным выступом, штампованная углеродистая сталь (ASTM A694 марка. F65), в кислотозащищенном исполнении, MSS SP-44 марка. F65. в том числе крепеж: (шпильки и гайки) прокладки | ТУ №SYG-PSH-00-PI-SPC-0005. №SYG-PSH-00-MT-SPC-0006 | комп | 32 | .//-//-//- | .//-//-//-
Примечание: 1. Наименование предлагаемой продукции указать в соответствии с маркировками заводов производителей. Участники тендера могут представить предложения, являющиеся аналогом заявленной продукции по стандартам ISO, API и другие. По каждой предлагаемой позиции приложить технические характеристики и описания, а также в объязятельном порядке приложить: сертификаты качества, сертификаты происхождения, сертификаты соответствия. 2. Предоставить формы разрешения от заводов производителей, с указанием предлагаемой продукции по номенклатуре объявленного перечня. 3. В тендерном предложении предоставить полное техническое описания на русском языке бумажном и в электронном варианте. 4. Предоставить электронный вариант предложения (CD-диск или USB флешка). 5. Включение поставляемого оборудования в Государственный реестр Туркменистана за счет ПОСТАВЩИКА. 6. УСЛОВИЯ ОПЛАТЫ: ЗА СЧЕТ СОБСТВЕННЫХ СРЕДСТВ ГК "ТУРКМЕНГАЗ" И/ИЛИ ЗА СЧЕТ ПРИВЛЕЧЕНИЯ ФИНАНСОВЫХ СРЕДСТВ. 7. Поставщик должен предоставить информацию с официально заверенным переводом: - Уставные документы (устав); - Подробную банковскую референцию; - Справку об отсутствии задолженности от налоговых служб; - Акт или справку об аудиторской проверке (за последний квартал); - Калькуляцию цен, на предлагаемое к поставке оборудование; 8. Рассматриваются предложения участников тендера которые являются производителем и/или официальным представителем производителя. 9. Предоставить график поставки.
Предоставляемая для ознакомления техническая информации должна содержать следующие сведения о предлагаемой продукции: 1. Точная маркировка предлагаемого оборудования. (Если предлагается аналог, необходимо предоставить расшифровку маркировки) 2. Все необходимые параметры (конструктивное исполнение, климатическое исполнение, и т.п.) 3. Исполнительные чертежи с указанием установочных размеров 4. Внешний вид продукции 5. Если в состав продукции входят комплектующие, то необходимо предоставить комплектацию 6. Предоставляемая техническая информация должна быть обозначена соответствующим № позиции по ЛОТ. 7. Техническая информация должна быть только на предлагаемую продукцию и соответствовать маркировке по спецификации. (не предъявлять каталоги с несколькими видами или модификациями продукции) 8. Предоставить разрешения на производство, сертификаты (лицензии), (СТ-1) выданные уполномоченным органом и заверенным посольством или консульством Туркменистана в стране производителя. В случае отсутствия в тендерном предложении (пакете) запрашиваемых требований, тендерная комиссия в праве отклонить ваше предложение без официального уведомления.

## гошулан 8скв (2) (hidden)
„Tassyklaýaryn“
"Marygazçykaryş"
müdirliginiň başlygy
_________ M. Annamuhammedow
" ______ " _________2022ý.
Заявка материалов и оборудования для скважины №271, 312, 283, 285, 253 , 265, 236 ,259 на основания предварительного проекта:
шифр - 348-ТХ.1.С.1 ; 348-ТХ.1.С.2; 348-ТХ.2.С; 348-ТХ.3.С; 348-ЭС.С; 348-ЭС.ЭВ.2.С; 348-ЭХЗ.2С; 348-ЭС.ЭК.С;348-АТХ3.С.
№ | Наименование | Тип, марка, обозначения документа, опросного листа | Код оборудования и материала | Единица измерения | Количество | Примечание
1 | СДВОЕННАЯ ЗАПОРНАЯ АРМАТУРА С ПРОДУВКОЙ, ДИАМЕТР 2" (50мм), МЕТАЛЛИЧЕСКОЕ СЕДЛО С ФЛАНЦЕМ. CL10000 КОЛЬЦЕВОЕ СОЕДИНЕНИЕ, НИЗКОТЕМПЕРАТУРНАЯ УГЛЕР. СТАЛЬ, КОРПУС И ВНУТРЕННИЕ ДЕТАЛИ: СПЛАВ 625 ДЛЯ ФЛАНЦЕВ ПО API 6A ТИПА 6BX В КИЛОТОЗАЩ. ИСПОЛН., ДЛЯ ФЛАНЦЕВ РАЗМЕРОМ 1 13/16. СПЕЦИФИК. VD14RNRJIG | №SYG-PSH-00-MT-SPC-0005. №SYG-PSH-00-PI-SPC-0006. №PI-199030608-J62-0001 | PV23092 | компл | 8
2 | 2” СДВОЕН ЗАПОРН. АРМАТУРА С ПРОДУВ КЛАП ФЛАНЦ.. КЛ. 10000 RTJ СПЛАВ 625 СПЛАВ КОРПУСА 625 ПО РАССЧЕТУ НА API 6А ТИПА 6ВХ В КИСЛОТНОЗАЩ. ИСПОЛН.. РАССЧИТ. ДЛЯ ФЛАНЦА РАЗМ. 1 13/16 СМ СПЕЦИФИК. VD21RNRЛG | №SYG-PSH-00-MT-SPC-0005. №SYG-PSH-00-PI-SPC-0006. №PI-199030974-J62-0002 | PV23046 | компл | 8
3 | 2" СДВОЕН. ЗАПОРН АРМАТУРА С ПРОДУВ. КЛАП. ФЛАНЦ. ПО ASME В16.5 КЛ. 1500 RF СПЛАВ 825 СПЛАВ КОРПУСА 825. ПЭЭК В КИСЛОТНОЗАЩ. ИСПОЛН. СМ. СПЕЦИФИК. VD19NHR12L | №SYG-PSH-00-MT-SPC-0005. №SYG-PSH-00-PI-SPC-0006 №PI-199030162-J62-0004 | PV19267 | компл | 24
4 | ГИДРАВЛИЧЕСКАЯ ОТСЕКАЮЩАЯ ЗАДВИЖКА , размер 2" фланцевая, ASME 1500# RF, API 6D противопожарного исполнения, Материал изготовления корпуса: Инконель 825, Материал изготовления шара/седла: Инконель 825, Материал изготовления вкладыша клапана: ПЭЭК, Материал изготовления штока: Инконель 718, в комплекте с гидроприводом, концевым выключателем, электромагнитным клапаном и панелью управления в составе привода, классификация по IP 66 | №SYG-PSH-00-MT-SPC-0005 №SYG-PSH-00-PI-SPC-0006 №IN-199031038-J62-0002 | 01-SDV-W3106 01-SDV-W2906 | компл | 8
5 | ОТСЕКАЮЩАЯ ЗАДВИЖКА СГИДРОПРИВОДОМ, размер: 7 1/16" x 6 3/8", Номинал: API 10000# RTJ-6BX, API6A противопожарного исполнения, класс материала по APIHH, темп.класс по API LU (-46 to 121 оС), Материал изготовления корпуса: ASTM A694 F65 + инконель 625 с 3мм покрытием, Материал изготовления шара: ASTM A694 F65 + инконель 625 с 3мм покрытием карбид вольфрамом, Материал изготовления штока: Инконель 718, в комплекте с гидроприводом, концевым выключателем, электромагнитным клапаном и панелью управления в составе привода, классифицирован по IP 66 | №SYG-PSH-00-MT-SPC-0005 №SYG-PSH-00-PI-SPC-0006 №IN-199031038-J62-0001 | 01-SDW-W3105 01-SDW-W2905 | компл | 8
6 | (6") ДРОССЕЛЬНЫЙ КЛАПАН, РАЗМЕР 5 1/8", 10,000# API6A 6Bx ФЛАНЦЫ, КОРПУС-МАТЕРИАЛ ИЗГОТОВЛЕНИЯ ASTM A487 КЛАСС 1C + ИНКОНЕЛЬ 625 НАПЛАВЛЕННЫЙ СЛОЙ, КОЛПАК - МАТЕРИАЛ ИЗГОТОВЛЕНИЯ: ASTM B446-N06625, МЕХАНИЗМ: ТВЕРДЫЙ КАРБИД ВОЛЬФРАМА, В КОМПЛЕКТЕ С МЕХАНИЧЕСКИМ ПРИВОДОМ, ГИДРАВЛИЧЕСКИМ ПОЗИЦИОНЕРОМ, ДАТЧИКОМ ОБРАТНОЙ СВЯЗИ, МЕХАНИЧЕСКИМ ОГРАНИЧИТЕЛЕМ ХОДА, РУЧНОЙ СИСТЕМОЙ АВАРИЙНОГО УПРАВЛЕНИЯ (включая ручной насос, маслобак и т.д.) И ПАНЕЛЬЮ УПРАВЛЕНИЯ (составная часть привода)-КЛАСС IP 55. | №SYG-PSH-00-MT-SPC-0005 №SYG-PSH-00-PI-SPC-0006 №SYG-PSH-00-MT-SPC-0007 № IN-199030955-J62-0001 SYG-PSH-00-IN-SPC-0010 | 01HV-W3104 01HV-W2904 | компл | 8
7 | ШАРОВОЙ КРАН, диам 2" (50 мм) с плавающей шаровой пробкой, с уменьшенным проходным сечением, с рукояткой, с фланцами по ASME B16.5 CL1500 RF ИЗ СПЛАВА 825. Внутренние детали, соприкасающиеся с рабочей средой, изготовлены из: СПЛАВ 825 ПЭЭК Кислая среда. СМ СПЕЦИФИК VB19NHR12L | №SYG-PSH-00-MT-SPC-0005. №SYG-PSH-00-PI-SPC-0006. №PI-199030192-J62-0001 | импорт PV19235 | компл | 32
8 | ШАРОВОЙ КЛАПАН, Диаметр 1" (25мм), ПОПЛАВКОВЫЙ, ПОЛНОПРОХОДНОЙ, С РЫЧАЖНЫМ ПРИВОДОМ ФЛАНЕЦ СОГЛАСНО ASME B16.5 CL1500 RF Сплав 825 УЗЕЛ: Сплав 825, ПЭЭК СМ СПЕЦИФИК VB19NHR11L | №SYG-PSH-00-MT-SPC-0005 №SYG-PSH-00-PI-SPC-0006 №PI-199030433-J62-0001 | PV19298 | компл | 8
9 | ШАРОВОЙ КРАН, Диаметр 2" (50мм), ПОПЛАВКОВЫЙ НЕПОЛНОПРОХОДНОЙ. С РЫЧАЖНЫМ ПРИВОДОМ, ФЛАНЦЕВЫЙ, СОГЛАСНО ASME B16.5 CL1500 С ВЫСТУПОМ A216 GR. WCB. ПРИВОД СПЛАВ 825, ПЭЭК ДЛЯ ПРИМ. В КИСЛОЙ СРЕДЕ (6ММ ДОПУСК НА КОРРОЗИЮ). СМ. СПЕЦИФИК. VB02NHR14L | №SYG-PSH-00-MT-SPC-0005 №SYG-PSH-00-PI-SPC-0006 №PI-199030419-J62-0032 | PV22964 | компл | 64
10 | ШАРОВОЙ КРАН, диам 2" (50 мм) с плавающей шаровой пробкой, с уменьшенным проходным сечением, с рукояткой, с фланцами по ASME B16.5 CL1500 RF из стали A351-CF8M. Внутренние детали, соприкасающиеся с рабочей средой, изготовлены из: AISI 316/316L, ПЭЭК. Кислая среда.СМ. СПЕЦИФИК. VB13CHR12L | №SYG-PSH-00-MT-SPC-0005 №SYG-PSH-00-PI-SPC-0006 №SYG-PSH-00-MT-SPC-0007 №PI-199030192-J62-0001 | PV19588 | компл | 8
11 | ШАРОВОЙ КРАН, диам 1" (25 мм) с плавающей шаровой пробкой, с полным проходным сечением, с рукояткой, с фланцами по ASME B16.5 CL1500 RF из стали A351-CF8M. Внутренние детали, соприкасающиеся с рабочей средой, изготовлены из: AISI 316/316L , ПЭЭК. Кислая среда.СМ СПЕЦИФИК. VB13CHR11L | №SYG-PSH-00-MT-SPC-0005 №SYG-PSH-00-PI-SPC-0006 №SYG-PSH-00-MT-SPC-0007 №PI-199030192-J62-0001 | PV19622 | компл | 8
12 | ШАРОВОЙ КРАН, Диаметр 2" (1"13/16) Производства Trunn НЕПОЛНОПРОХОДНОЙ. СЕДЛО МЕТАЛЛ-МЕТАЛЛ с редукторным приводом, ФЛАНЦЕВЫЙ. CL10000 RTJ СПЛАВ 625 КОРПУСН.МЕХАНИЗМ СПЛАВ 625 ПОД ФЛАНЦЫ СОГЛАСНО API 6A ТИП 6BX ДЛЯ ПРИМ. В КИСЛОЙ СРЕДЕ, ПОДХОДИТ ПОД ФЛАНЦЫ РАЗМЕРОМ 1 13/16 СМ СПЕЦИФИК. VB21RNRJIG | №SYG-PSH-00-MT-SPC-0005 №SYG-PSH-00-PI-SPC-0006 №PI 199030419 J62 | PV23045 | компл | 24
13 | ШАРОВОЙ КЛАПАН 10” (250 мм) полнопроходной, с возможностью очистки СОД, шар на цапфе, с разъемным корпусом, мягким основанием, антистатический, с противовыбросовым штокомприводный, пожаробезопасный, фланцевый CL900 RF по ASME B16.5, API 6D удлиненный по NACE MR0175/ISO15156, CA: допуск на коррозию 6мм, корпус: твердый сплав 825 или ASTM A216 Gr. Плакировка WCB+Alloy 625, шар ASTM A216 Gr. WCB + Alloy 625, наплавка (3мм.мин) VB02NGR23GZ | ТУ №SYG-PSH-00-MT-SPC-0005 №SYG-PSH-00-PI-SPC-0006 №SYG-PSH-00-MT-SPC-0007 №PL-199030901-J62-0001 | импорт PV23150 | компл | 24
14 | 2" СФЕРИЧЕСКИЙ КЛАПАН ФЛАНЦ.. КЛ. 10000 RTJ СПЛАВ 625 СПЛАВ КОРПУСА 625 ПО РАССЧЕТУ НА API 6А ТИПА 6ВХ ВКИСЛОТНОЗАЩ ИСПОЛН. РАССЧИТ. ДЛЯ ФЛАНЦА РАЗМ 1 13/16 СМ СПЕЦИФИК. V021RNRJ0G | ТУ №SYG-PSH-00-MT-SPC-0005 №SYG-PSH-00-PI-SPC-0006 №SYG-PSH-00-MT-SPC-0007 №PI-199031013-J62-0001 | PV23047 | компл | 8
15 | ДВУХСТВОРЧАТЫЙ ОБРАТНЫЙ КЛАПАН, ДИАМ.2" (50ММ), МЕЖФЛАНЦ.С ПРИЛИВАМИ, КРЕПЛ.СОГЛАСНО ASME B16.5 CL1500 С ВЫСТУПОМ A216 GR. WCB. МЕХАНИЗМ: СПЛАВ 825 ДЛЯ ПРИМ. В КИСЛ. СРЕДЕ.СМ СПЕЦИФ. VСО2NНR1DO | ТУ №SYG-PSH-00-MT-SPC-0005 №SYG-PSH-00-PI-SPC-0006 №SYG-PSH-00-MT-SPC-0007 | PV22975 | компл | 8
16 | 2" ДВУХСТВОРЧАТЫЙ ОБРАТНЫЙ КЛАПАН С ДВОЙНОЙ ПЛАСТИНОЙ. БОЛТОВАЯ ПРОУШИНА ТИПА ФЛАНЦ. ПО ASME В16.5 КЛ. 1500 RF СПЛАВ 825 СПЛАВ КОРПУСА 825 В КИСЛОТНОЗАЩ. ИСП. СМ. СПЕЦИФИК. VC19NHR150 | ТУ №SYG-PSH-00-MT-SPC-0005 №SYG-PSH-00-PI-SPC-0006 №PI-199030455-J62-0033 | PV19251 | компл | 8
17 | ОБРАТНЫЙ КЛАПАН ПОВОРОТНОГО ТИПА ДИАМЕТР 2" (50 мм) С ФЛАНЦАМИ ПО ASME B16.5 CL1500 RF ИЗ СПЛАВА 825. ВНУТРЕННИЕ ДЕТАЛИ, СОПРИКАСАЮЩИЕСЯ С РАБОЧЕЙ СРЕДОЙ ИЗ: СПЛАВ 825, КИСЛАЯ СРЕДА. СПЕЦИФИК ZVW09KON | ТУ №SYG-PSH-00-MT-SPC-0005 №SYG-PSH-00-PI-SPC-0006 №SYG-PSH-00-MT-SPC-0007 №PI-199030208-J62-0001 | 01-ZVW | компл | 8
18 | 4" ОБРАТНЫЙ КЛАПАН ПОВОРОТНОГО ТИПА ФЛАНЦ..КЛ. 10000 RTJ СПЛАВ 625 / НИЗКОТЕМПЕРАТ. СТАЛЬ + ПЛАКИРОВКА СПЛАВ 825 СПЛАВ КОРПУСА 625 ПО РАССЧЕТУ НА API 6А ТИПА 6ВХ В КИСЛОТНОЗАЩ. ИСПОЛН.. РАССЧИТ. ДЛЯ ФЛАНЦА РАЗМ. 3 1/16 СМ. СПЕЦИФИК. VC24RNRJ80 | ТУ №SYG-PSH-00-MT-SPC-0005 №SYG-PSH-00-PI-SPC-0006 №PI-199030607-J62-0001 | PV23091 | компл | 8
19 | 2" ОБРАТНЫЙ КЛАПАН ПОВОРОТНОГО ТИПА ФЛАНЦ. КЛ. 10000 RTJ СПЛАВ 625 СПЛАВ КОРПУСА 625 ПО РАССЧЕТУ НА API 6А ТИПА 6ВХ В КИСЛОТНОЗАЩ. ИСПОЛН. РАССЧИТ. ДЛЯ ФЛАНЦА РАЗМ. 1 13/16 СМ. СПЕЦИФИК. VC21RNRJ80 | ТУ №SYG-PSH-00-MT-SPC-0005 №SYG-PSH-00-PI-SPC-0006 №PI-199030465-J62-0001 | PV23043 | компл | 8
20 | ЗАДВИЖКА, Диаметр 4" (100мм), с редуктором, с фланцем. CL10000 кольцевое соединение, низкотемпературная углеродистая сталь, корпус и внутренние детали: сплав 625 для фланцев по API 6A ТИПА 6BX в кислотозащищенном исполнении, для фланцев размером 3 1/16. СМ. СПЕЦИФИК. VG14RNRJ0G | ТУ №SYG-PSH-00-MT-SPC-0005 №SYG-PSH-00-PI-SPC-0006 №SYG-PSH-00-MT-SPC-0007 №PI-199030657-J62-0001 | PV23095 | компл | 8
21 | ЗАДВИЖКА, Диаметр 2" (50мм), с редуктором, с фланцем. CL10000 кольцевое соединение, низкотемпературная углеродистая сталь, корпус и внутренние детали: сплав 625 для фланцев по API 6A ТИПА 6BX в кислотозащищенном исполнении, для фланцев размером 1 13/16.СМ. СПЕЦИФИК. (VG14RNRJ0G | ТУ №SYG-PSH-00-MT-SPC-0005 №SYG-PSH-00-PI-SPC-0006 №SYG-PSH-00-MT-SPC-0007 №PI-199030654-J62 | PV23093 | компл | 8
22 | ЗАДВИЖКА, Диаметр 4" (100мм), с редуктором, с фланцем. CL10000 кольцевое соединие сплав 625 / низкотемпературная сталь+ плакировка из сплава 825 корпус Внутренние детали: сплав 625 для фланцев по API 6A ТИПА 6BX в кислотозащищенном исполнении, для фланцев размером 3 1/16 СМ СПЕЦИФИК. VG24RNRJ0G. | ТУ №SYG-PSH-00-MT-SPC-0005 №SYG-PSH-00-PI-SPC-0006 №PI-199031013-J62-0004 | PV23088 | компл | 8
23 | ЗАДВИЖКА, Диаметр 2" (50мм), с редуктором, с фланцем. CL10000 кольцевое соединие сплав 625 корпус и внутренние детали: сплав 625 для фланцев по API 6A ТИПА 6BX в кислотозащищенном исполнении, для фланцев размером 1 13/16. СМ. СПЕЦИФИК. VG21RNRJOG | ТУ №SYG-PSH-00-MT-SPC-0005 №SYG-PSH-00-PI-SPC-0006 №PI-199031013-J62-0003 | PV23089 | компл | 8
24 | ДВУХСТВОРЧАТЫЙ ОБРАТНЫЙ КЛАПАН, Диам.10" (250мм), С ФЛАНЦАМИ ПО ASME B16.5 CL900 С ВЫСТУПОМ НИЗК.ТЕМП.УГ.СТАЛИ. + ПЛАКИРОВКА, СПЛАВ 825 В КИСЛОТОЗАЩИЩЁННОМ ИСПОЛНЕНИИ | ТУ №SYG-PSH-00-MT-SPC-0005 №SYG-PSH-00-PI-SPC-0006 №SYG-PSH-00-MT-SPC-0007 №PI-199030141-J62-0001 | (Импорт) PV19256 | компл | 8
25 | СФЕРИЧЕСКИЙ ЗАПОРНЫЙ КРАН , диаметр 2" (50 мм), ШТУРВАЛ С ФЛАНЦЕМ ПО ASME B16.5 CL1500 RF из СПЛАВА 825, кислотозащищенном исполнении.СПЕЦИФИК.VO19NHR10H | ТУ №SYG-PSH-00-MT-SPC-0005 №SYG-PSH-00-PI-SPC-0006 №PI-199030175-J62-0001 | (Импорт) PV19288 | компл | 8
26 | ШАРОВЫЙ КЛАПАН 12" (300мм), полнопроходный, для прохода скребка, шар на цапфе, разъемный корпус, с мягким седлом, антистатический, противовыбросный шток, управление рукояткой/редуктором, противоппожарный, с фланцем, CL900 с соединительным выступом, по ASME B16.5, API 6D;удлиненная модель. NACE MR0175/ISO15156, CA: допуск на коррозию 6мм, корпус: твердый сплав 825 или ASTM A216 Gr. Плакировка WCB+Alloy 625, шар ASTM A216 Gr. WCB + Alloy 625, наплавка (3мм.мин) VB02NGR23GZ | ТУ №SYG-PSH-00-MT-SPC-0005 №SYG-PSH-00-PI-SPC-0006 №SYG-PSH-00-MT-SPC-0007 №PL-199030901-J62-0001 | (Импорт) PV23067 | компл | 8
27 | БЛОК ВВОДА ИНГИБИТОРА КОРРОЗИИ. | №SYG-PSH-00-MR-SPC-0021 №SYG-PSH-00-MR-SPC-0075 №MR-199030305-J62-0043 | 01-Х-6631 | компл. | 8
28 | АМБАР ДЛЯ СЖИГАНИЯ С КОМПЛЕКТОМ ЗАПАЛЬНОГО ОБОРУДОВАНИЯ. | ТУ№SYG-PSH-00-MT-SPC-0005 №SYG-PSH-01-PR-DAT-0103 №SYG-PSH-01-MS-DAT-6101 | 01-А-6131. 01-Х-6102 | компл. | 8
29 | Фитинги доступа с золотником впрыска 2х1" | ТУ№SYG-PSH-00-MT-SPC-0005 №SYG-PSH-00-PI-DAT-0008 rD1,D2 | 01-ZIN-01061 01-ZIN-01055 | шт | 8
30 | ОГРАНИЧИТЕЛЬНАЯ ДИАФРАГМА РАЗМЕР : 1 13/16", НОМИНАЛ: API 10000#, материал изготовления: Incoloy 825. | №SYG-PSH-01-IN-DAT-0024, №SYG-PSH-00-IN-SPC-0014 | 01RO-W3101 01RO-W3101 | шт | 8
31 | 6' 27.75ММ WT * 2' SCH160 БОБЫШКА BW В564 UNS N06625 В КИСЛОТНОЗАЩ. ИСПОЛН. РАЗМ ПО MSS SP97 | ТУ №SYG-PSH-00-PI-SPC-0005. | PО27099 | шт | 8
32 | 8" 36.13ММ WT * 2" SCH160 БОБЫШКА BW В564 UNS N06625 В КИСЛОТНОЗАЩ. ИСПОЛН.РАЗМ.ПО МSS SP97 | ТУ №SYG-PSH-00-PI-SPC-0005. | PО27100 | шт | 16
33 | 2" х3,91мм SCH40S ОТВОД 90 ГР. LR BW. БЕСШОВ. B366 -WPNICMC-S В КИСЛОТНОЗАЩ ИСПОЛН РАЗМ ASME В16.9 | ТУ №SYG-PSH-00-PI-SPC-0005 №SYG-PSH-00-MT-SPC-0006 | PE02920 | шт | 16
34 | 2" х2,77 SCH10S ОТВОД 90 ГР. LR BW. БЕСШОВ. B366-WPNICMC-S В КИСЛОТНОЗАЩ. ИСПОЛ. РАЗМ. ASME В16.9 | ТУ №SYG-PSH-00-PI-SPC-0005 №SYG-PSH-00-MT-SPC-0006 | PE02854 | шт | 165
35 | 4’ 20.56ММ WT ОТВОД 90 ГР. LR BW. БЕСШОВ. А420-WPL6 В КИСЛ0ТН03АЩ. ИСПОЛН. РАЗМ. ASME В16.9 | ТУ №SYG-PSH-00-PI-SPC-0005 №SYG-PSH-00-MT-SPC-0006 | PE04088 | шт | 40
36 | 2" SCH10 ОТВОД 45 ГР. LR BW. БЕСШОВ. B366-WPNICMC-5 В КИСЛОТНОЗАЩ ИСПОЛН. РАЗМ ASME В16.9 | ТУ №SYG-PSH-00-PI-SPC-0005 №SYG-PSH-00-MT-SPC-0006 | PE02870 | шт | 2
37 | 2" XXS ОТВОД 90 ГР. LR BW. БЕСШОВ.A234 GR WPB B КИСЛОТНОЗАЩ ИСПОЛН РАЗМ ASME В16.9 | ТУ №SYG-PSH-00-PI-SPC-0005 №SYG-PSH-00-MT-SPC-0006 | PE00739 | шт | 24
38 | 2’ SCH160 ОТВОД 90 ГР. LR BW. ЕСШОВ. B366-WPNCMC-S (UNS N06625) ВКИСЛОТНОЗАЩ. ИСПОЛН. РАЗМ ASME В16.9 | ТУ №SYG-PSH-00-PI-SPC-0005 №SYG-PSH-00-MT-SPC-0006 | PE04061 | шт | 64
39 | 6" 27. 75ММ WT ОТВОД 90 ГР.LR BW БЕСШОВ A420-WPL6 + ПЛАКИРОВКА UNS N08825 В КИСЛОТНОЗАЩ ИСПОЛН РАЗМ ASME В16.9 | ТУ №SYG-PSH-00-PI-SPC-0005 №SYG-PSH-00-MT-SPC-0006 | PE03646 | шт | 32
40 | 8" 36.1ЗММ WT ОТВОД 90 ГР. LR BW. БЕСШОВ. А420-WPL6 + ПЛАКИРОВКА UNS N08825 В КИСЛОТНОЗАЩ. ИСПОЛН РАЗМ ASME В16.9 | ТУ №SYG-PSH-00-PI-SPC-0005 №SYG-PSH-00-MT-SPC-0006 | PE03769 | шт | 24
41 | 10" (273mm) ОТВОДЫ изготовленные индукционным методом, 90 градусов, 5D радиус изгиба, со скошенными концами, голый, 500мм общая длина на обоих концах, бесшовная труба из угл.стали, ISO 3183 марка L450QS или X65QS PSL-2, 19,66 мм номинальная толщина стенки, для кислых сред в соответствии с NACE MR0175 / ISO 15156 | ТУ №.SYG-PSH-02-PL-SPC-0011 SYG-PSH-02-PL-DAT-0065 | 02-ZIB-0016 (импорт) | шт | 32
42 | Отвод 90° 108х6-25 | ТУ 3647-095-00148139-2000 |  | шт | 30
43 | 10" (273mm) Гнутый ОТВОДЫ изготовленные индукционным методом, 15 градусов, 5D радиус изгиба, со скошенными концами, голый, 500мм общая длина на обоих концах, бесшовная труба из угл.стали, ISO 3183 марка L450QS или X65QS PSL-2, 15,8 мм номинальная толщина стенки, для кислых сред в соответствии с NACE MR0175 / ISO 15156 | ТУ №.SYG-PSH-02-PL-SPC-0011 и SYG-PSH-02-PL-DAT-0065 |  | шт | 3
44 | 10" (273mm) Гнутый ОТВОДЫ изготовленные индукционным методом, 16 градусов, 5D радиус изгиба, со скошенными концами, голый, 500мм общая длина на обоих концах, бесшовная труба из угл.стали, ISO 3183 марка L450QS или X65QS PSL-2, 15,8 мм номинальная толщина стенки, для кислых сред в соответствии с NACE MR0175 / ISO 15156 | ТУ №.SYG-PSH-02-PL-SPC-0011 и SYG-PSH-02-PL-DAT-0065 |  | шт | 1
45 | 10" (273mm) Гнутый ОТВОДЫ изготовленные индукционным методом, 18 градусов, 5D радиус изгиба, со скошенными концами, голый, 500мм общая длина на обоих концах, бесшовная труба из угл.стали, ISO 3183 марка L450QS или X65QS PSL-2, 15,8 мм номинальная толщина стенки, для кислых сред в соответствии с NACE MR0175 / ISO 15156 | ТУ №.SYG-PSH-02-PL-SPC-0011 и SYG-PSH-02-PL-DAT-0065 |  | шт | 6
46 | 10" (273mm) Гнутый ОТВОДЫ изготовленные индукционным методом, 21 градусов, 5D радиус изгиба, со скошенными концами, голый, 500мм общая длина на обоих концах, бесшовная труба из угл.стали, ISO 3183 марка L450QS или X65QS PSL-2, 15,8 мм номинальная толщина стенки, для кислых сред в соответствии с NACE MR0175 / ISO 15156 | ТУ №.SYG-PSH-02-PL-SPC-0011 и SYG-PSH-02-PL-DAT-0065 |  | шт | 6
47 | 10" (273mm) Гнутый ОТВОДЫ изготовленные индукционным методом, 24 градусов, 5D радиус изгиба, со скошенными концами, голый, 500мм общая длина на обоих концах, бесшовная труба из угл.стали, ISO 3183 марка L450QS или X65QS PSL-2, 15,8 мм номинальная толщина стенки, для кислых сред в соответствии с NACE MR0175 / ISO 15156 | ТУ №.SYG-PSH-02-PL-SPC-0011 и SYG-PSH-02-PL-DAT-0065 |  | шт | 2
48 | 10" (273mm) Гнутый ОТВОДЫ изготовленные индукционным методом, 27 градусов, 5D радиус изгиба, со скошенными концами, голый, 500мм общая длина на обоих концах, бесшовная труба из угл.стали, ISO 3183 марка L450QS или X65QS PSL-2, 15,8 мм номинальная толщина стенки, для кислых сред в соответствии с NACE MR0175 / ISO 15156 | ТУ №.SYG-PSH-02-PL-SPC-0011 и SYG-PSH-02-PL-DAT-0065 |  | шт | 29
49 | 10" (273mm) Гнутый ОТВОДЫ изготовленные индукционным методом, 90 градусов, 5D радиус изгиба, со скошенными концами, голый, 500мм общая длина на обоих концах, бесшовная труба из угл.стали, ISO 3183 марка L450QS или X65QS PSL-2, 15,8 мм номинальная толщина стенки, для кислых сред в соответствии с NACE MR0175 / ISO 15156 | ТУ №.SYG-PSH-02-PL-SPC-0011 и SYG-PSH-02-PL-DAT-0065 |  | шт | 108
50 | 10" (273mm) Гнутый ОТВОДЫ изготовленные индукционным методом, 45 градусов, 5D радиус изгиба, со скошенными концами, голый, 500мм общая длина на обоих концах, бесшовная труба из угл.стали, ISO 3183 марка L450QS или X65QS PSL-2, 15,8 мм номинальная толщина стенки, для кислых сред в соответствии с NACE MR0175 / ISO 15156 | ТУ №.SYG-PSH-02-PL-SPC-0011 и SYG-PSH-02-PL-DAT-0065 |  | шт | 2
51 | 4" 20.56ММ WT * 2” 11.66ММ WT ТРОЙНИК ПЕРЕХОДНОЙ BW БЕСШОВ. A420-WPL6 В КИСЛОТНОЗАЩ. ИСПОЛН. РАЗМ. ASME В16.9 | ТУ №SYG-PSH-00-PI-SPC-0005. | PT10322 | шт | 16
52 | 2" 3,91мм SCH40S РАВНОПРОХОД. ТРОЙНИК BW. БЕСШОВ. B366-WPNICMC-S ВКИСЛОТНОЗАЩ ИСПОЛН РАЗМ ASME В16.9 | ТУ №SYG-PSH-00-PI-SPC-0005. | PT07118 | шт | 8
53 | 2" х 2,77м SCH10S РАВНОПРОХОД. ТРОЙНИК BW. БЕСШОВ. B366-WPNICMC-S В КИСЛОТНОЗАЩ. ИСПОЛ. PA3M.ASME В16.9 | ТУ №SYG-PSH-00-PI-SPC-0005. | PT06965 (Импорт) | шт | 24
54 | 2" SCH80S РАВНОПРОХОД ТРОЙНИК BW. БЕСШОВ. A403WP 316/316L-S ВКИСЛ.3АЩ. ИСПОЛ.PA3M.ASME В 16.9 | ТУ №SYG-PSH-00-PI-SPC-0005. | PT10139 | шт | 8
55 | 2" SCH160 РАВНОПРОХОД. ТРОЙНИК BW. БЕСШОВ. B366-WPNCMC-S (UNS N06625) В КИСЛОТНОЗАЩ ИСПОЛН. РАЗМ ASME В16.9 | ТУ №SYG-PSH-00-PI-SPC-0005. | PT10290 | шт | 8
56 | 2" XXS ТРОЙНИК РАВНОПРОХОД. BW. БЕСШОВ. A234 GR. WPB В КИСЛОТНОЗАЩ. ИСПОЛН. PA3M.ASME В16.9 | ТУ №SYG-PSH-00-PI-SPC-0005. | PT01618 | шт | 16
57 | ТРОЙНИК С РЕШЕТКОЙ 10"(273,1мм) толщ 20,2мм x 8"(219,1мм) толщ 18.20мм с покрытием из сменной грунтовки, со скошенной кромкой, бесшовный, из углеродистой стали для агрессивных сред, MSS-SP-75 Gr. WPHY 65, согл. NACE MR0175/ISO 15156 | ТУ №SYG-PSH-02-PL-SPC-0013 №SYG-PSH-02-PL-DAT-0063 | PT | шт | 8
58 | 2" SCH40S * 1" SCH40S ПЕРЕХОД ПОНИЖ. ЭКСЦЕНТРИК. ВW БЕСШОВ. B366-WPNICMC-S В КИСЛОТНОЗАЩ ИСПОЛН РАЗМ ASME В16.9 | ТУ №SYG-PSH-00-PI-SPC-0005. | PR09281 | шт | 16
59 | 2" SCH80S * 1.1/2" SCH40S ПЕРЕХОД. ПОНИЖ. ЭКСЦЕНТРИК. BW БЕСШОВ. А403 WP 316/316L-S В КИСЛ0Ш03АЩ. ИСПОЛН РАЗМ ASME В16.9 | ТУ №SYG-PSH-00-PI-SPC-0005. | PR09941 | шт | 8
60 | 2" SCH80S * 1" SCH40S ПЕРЕХОД. ПОНИЖ. ЭКСЦЕНТРИК. BW БЕСШОВ. А403 WP 316/316L-S В КИСЛОТНОЗАЩ. ИСПОЛН. РАЗМ ASME В16.9 | ТУ №SYG-PSH-00-PI-SPC-0005. | PR09940 | шт | 8
61 | 1.1/2" SCH40S * 1/2" SCH40S ПЕРЕХОД. ПОНИЖ. ЭКСЦЕНТРИК. BW БЕСШОВ. А403 WP 316/316L-S В КИСЛОТНОЗАШ. ИСПОЛН РАЗМ. ASME В16.9 | ТУ №SYG-PSH-00-PI-SPC-0005. | PR07162 | шт | 8
62 | 6" 27.75ММ WT * 4" 18.85MM WT ПЕРЕХОД. ПОНИЖ. ЭКСЦЕНТРИКОВ. BW БЕСШОВ. A420-WPL6 +ПЛАКИРОВКА UNS N08825 В КИСЛОТНОЗАЩ ИСПОЛН. Р. ASME В16.9 | ТУ №SYG-PSH-00-PI-SPC-0005 №SYG-PSH-00-MT-SPC-0006 | PR10087 | шт | 8
63 | 8" 36.1ЗММ WT • 6" 27.75ММ WT ПЕРЕХОД ПОНИЖ ЭКСЦЕНТРИК. BW БЕСШОВ. A420 WPL6 +ПЛАКИРОВКА UNS ND8825 В КИСЛОТНОЗАЩ. ИСПОЛН. Р. ASME В 16.9 | ТУ №SYG-PSH-00-PI-SPC-0005 №SYG-PSH-00-MT-SPC-0006 | PR09581 | шт | 16
64 | 8" 15.70ММ WT * 6" SCH80S ПЕРЕХОД. ПОНИЖ. ЭКСЦЕНТРИК. BW БЕСШОВ. B366-WPNICMC-S В КИСЛОТНОЗАЩ. ИСПОЛН РАЗМ ASME В16.9 | ТУ №SYG-PSH-00-PI-SPC-0005. | PR09953 | шт | 8
65 | 12"(323,8мм) x 10"(273,1мм) ПЕРЕХОД. ПОНИЖ. ЭКСЦЕНТРИК. толщина 20.2мм x 18.2 мм, со скошенной кромкой бесшовный по ASTM A860-WPHY 65 Размеры по ASME B16.9, в соответствии с NACE MR0175 / ISO 15156 | ТУ №SYG-PSH-00-PI-SPC-0005. | PR (импорт) | шт | 16
66 | 1/2" ПОВОРОТНАЯ ЗАГЛУШКА КЛ.1500 FF A240 316/316L В КИСЛОТНОЗАЩ. ИСПОЛН. ПО РАССЧЕТУНА ASMEB16.5 ASME В16.48 | ТУ №SYG-PSH-00-PI-SPC-0005. | PЗ02340 | шт | 8
67 | 2" ВСТАВКА И ЗАГЛУШКА, КЛ 10000 RTJ В564 UNS N06625 ПО РАССЧЕТУНА .API 6А ТИПА 6ВХ В КИСЛОТНОЗАЩ ИСПОЛН. РАССЧИТ. ДЛЯ ФЛАНЦА РАЗ. 1 13/16 | ТУ №SYG-PSH-00-PI-SPC-0005 №SYG-PSH-00-MT-SPC-0006 | PЗ02540 | шт | 8
68 | 6" ВСТАВКА И ЗАГЛУШКА. КЛ. 10000 RTJ А694 GR. F60 + ПЛАКИРОВКА UNS N08825 (НА УДАРНУЮ ВЯЗКОСТЬ ПРОТЕСТИРОВАНО ПО API 6А ПРИ (-) 29ГP.С) ПО РАССЧЕТУ НА API 6А ТИПА 6ВХ ВКИСЛОТНОЗАЩ ИСПОЛН. РАССЧИТ. ДЛЯ ФЛАНЦА РАЗМ 5 1/8 | ТУ №SYG-PSH-00-PI-SPC-0005 №SYG-PSH-00-MT-SPC-0006 | PЗ02538 | шт | 8
69 | 8” ВСТАВКА И ЗАГЛУШКА, КЛ.900 FF СS АSTМ А516 CR.70/S5 НОРМАЛИЗ. +ПЛАКИРОВКА UNS N08825 В КИСЛОТНОЗАЩ ИСПОЛН. ПОРАССЧИТ . НА ASME В16.5 ASME В16.48 | ТУ №SYG-PSH-00-PI-SPC-0005 №SYG-PSH-00-MT-SPC-0006 | PЗ02300 | шт | 8
70 | 8" XS (12.70мм) ТРУБА БЕСШОВ. СО СКОШЕН. КОНЦ. A333 GR.6 + ПЛАКИРОВКА UNS N08825 В КИСЛ0ТН03АЩ. ИСПОЛН. РАЗМ. ПО ASME В36.10М | ТУ №SYG-PSH-00-PI-SPC-0005 №SYG-PSH-00-MT-SPC-0006 | PP02064 | м | 114.64
71 | 2"(60,3мм) х (3,91мм) SCH40S ТРУБА БЕСШОВ. СО СКОШЕН. КОНЦ. В423 UNS N08825 В КИСЛОТНОЗАЩ ИСПОЛН РАЗМ ПО АSMЕ В36.19М | ТУ №SYG-PSH-00-PI-SPC-0005. | PP01722 | м | 24.047
72 | 2" (60,30мм) х (2,77мм) SCH 10S ТРУБА БЕСШОВ. СО СКОШЕН. КОНЦ. В423 UNS N08825 В КИСЛОТНОЗАЩ. ИСПОЛН. РАЗМ.ПО ASME В36.19М | ТУ №SYG-PSH-00-PI-SPC-0005. | PP01691 (Импорт) | м | 1365.131
73 | 4" (114,3мм) х (20.56мм) WT ТРУБА БЕСШОВ. СО СКОШЕН. КОНЦ. АЗЗЗ GR.6 В КИСЛОТНОЗАЩ. ИСПОЛН. РАЗМ. ПО АSМЕ В36.10М | ТУ №SYG-PSH-00-PI-SPC-0005. | PP02369 | м | 833.242
74 | 2"(60,3мм) х (8,74мм) SCH160 ТРУБА БЕСШОВ. СО СКОШЕН. КОНЦАМИ В444 UNS N06625 В КИСЛОТОЗАЩ. ИСПОЛН. PA3M.ПO ASME B36.10M | ТУ №SYG-PSH-00-PI-SPC-0005. | PP02300 | м | 149.588
75 | 2" (60,3) х (5,54мм) SCH80S ТРУБА БЕСШОВ. СО СКОШЕН. КОНЦ. А312 TP316/316L В КИСЛОТНОЗАЩ. ИСПОЛН .РАЗМ.П0 ASME В36.19М | ТУ №SYG-PSH-00-PI-SPC-0005. | PP02259 | м | 8.872
76 | 6"(168,3мм) SCH80S(10,97мм) ТРУБА БЕСШОВ. СО СКОШЕН. КОНЦ. В423 UNS N08825 В К0СЛОТНОЗАЩ ИСПОЛН. PA3М ПО ASME В36.19М | ТУ №SYG-PSH-00-PI-SPC-0005. | PP01724 | м | 9
77 | 2"(60,3мм) х (11,07мм) XXS ТРУБА БЕСШОВ. СО СКОШЕН. КОНЦАМИ A106-B В КИСЛОТНОЗАЩ ИСПОЛН РАЗМ ПО АSMЕ В36.10М | ТУ №SYG-PSH-00-PI-SPC-0005. | PP00375 | м | 13.664
78 | 4"(114,3мм)х(18.85мм) WT ТРУБА БЕСШОВ. СО СКОШЕН. КОНЦ. АЗЗЗ GR.6 + ПЛАКИРОВКА UNS N08825 В КИСЛОТНОЗАЩ. ИСПОЛН. РАЗМ ПО ASME ВЗ6.10М | ТУ №SYG-PSH-00-PI-SPC-0005 №SYG-PSH-00-MT-SPC-0006 | PP02366 | м | 1.744
79 | 6"(168,3мм)х(27.75мм) WT ТРУБА БЕСШОВ. СО СКОШЕН. КОНЦ. АЗЗЗ GR.6 + ПЛАКИРОВКА UNS N08825 В КИСЛОТНОЗАЩ ИСПОЛН РАЗМ. ПО ASME В36.10М | ТУ №SYG-PSH-00-PI-SPC-0005 №SYG-PSH-00-MT-SPC-0006 | PP02077 | м | 79.96
80 | 8”(219,1мм)х(36.13мм) WT ТРУБА БЕСШОВ. СО СКОШЕН. КОНЦ. АЗЗЗ GR.6 + ПЛАКИРОВКА UNS N08825 В КИСЛ0ТН03АЩ. ИСПОЛН. РАЗМ. ПО ASME В36.10М | ТУ №SYG-PSH-00-PI-SPC-0005 №SYG-PSH-00-MT-SPC-0006 | PP02159 | м | 152.367
81 | Трубный узел с внутренним покрытием изоляции, трубопровод (катушка)10 дюймов (273,1мм)номинального размера трубы, углеродистая сталь, трубный узел - ISO 3183 сортамент L450QS или X65QS, PSL2, бесшовный,фланец MSS SP 44, сортамент F65, класс 900, (с выступом), 1500мм длина х236,6мм | ТУ №SYG-PSH-00-MT-SPC-0014 и SYG-PSH-02-PL-DAT-0067 | PP (Импорт) | шт | 16
82 | Труба без покрытия, ном. диам.10"(273.1мм), толщина стенки : 18.2 мм, торцы со снятой фаской, бесшовные, углеродистая сталь, для работы в кислой среде, ISO 3183 марка L450QS или X 65QS, PSL-2; В соответствии с NACE MR0175/ISO 15156 | ТУ №SYG-PSH-02-PL-SPC-0006 и SYG-PSH-02-PL-DAT-0060 | PP (Импорт) | м | 483
83 | Труба с наружным покрытием из трехслойного полипропилена, ном. диам.10"(273,10мм), толщина стенки : 15.8 мм, торцы со снятой фаской, бесшовные, углеродистая сталь, для работы в кислой среде, ISO 3183 марка L450QS или X 65QS, PSL-2; В соответствии с NACE MR0175/ISO 15156, | ТУ №SYG-PSH-02-PL-SPC-0006 и SYG-PSH-02-PL-DAT-0060 | PP | м | 22259.6
84 | Труба Ø530х8 | ТDS 10704-91 |  | м | 870.5
85 | Труба Ø108х4 | ТУ 14-3-1128-2000 |  | м | 267.5
86 | 1" ГЛУХОЙ ФЛАНЕЦ КЛ 1500 RF В564 UNS N08825 В КИСЛОТНОЗАЩ ИСПОЛН. ASME В16.5 | ТУ №SYG-PSH-00-PI-SPC-0005 №SYG-PSH-00-MT-SPC-0006 | PF07390 | шт | 8
87 | 2" ГЛУХОЙ ФЛАНЕЦ CL150 RF В564 UNS N08825 В КИСЛОТНОЗАЩ. ИСПОЛН. ASME В16.5 | ТУ №SYG-PSH-00-PI-SPC-0005 №SYG-PSH-00-MT-SPC-0006 | PF05254 | шт | 8
88 | 2" ГЛУХОЙ ФЛАНЕЦ КЛ. 1500 RF A105N В КИСЛОТНОЗАЩ. ИСПОЛН.. ASME В16.5 | ТУ №SYG-PSH-00-PI-SPC-0005 №SYG-PSH-00-MT-SPC-0006 | PF07511 (Импорт) | шт | 44
89 | 2"х11,66мм ГЛУХОЙ ФЛАНЕЦ КЛ. 10000 RTJ А694 GR. F60 (НА УДАРНУЮ ВЯЗКОСТЬ ПРОТЕСТИРОВАНО ПО API 6А ПРИ (-) 29ГР.С) РАЗМ. ПО API6A ТИПА 6ВХ В КИСЛОТНОЗАЩ. ИСПОЛН.. РАССЧИТ. ДЛЯ ФЛАНЦА РАЗМ. 1 13/16 | ТУ №SYG-PSH-00-PI-SPC-0005 №SYG-PSH-00-MT-SPC-0006 | PF08472 | шт | 16
90 | 4” ГЛУХОЙ ФЛАНЕЦ КЛ. 10000 RTJ А694 GR. F60 (НА УДАРНУЮ ВЯЗКОСТЬ ПРОТЕСТИРОВАНО ПО API 6А ПРИ (-) 29ГР.С) РАЗМ. ПО API6A ТИПА ВХ В КИСЛОТНОЗАЩ. ИСПОЛН.. РАССЧИТ. ДЛЯ ФЛАНЦА РАЗМ. 3 1/16 | ТУ №SYG-PSH-00-PI-SPC-0005 №SYG-PSH-00-MT-SPC-0006 | PF08474 (Импорт) | шт | 16
91 | 2" ГЛУХОЙ ФЛАНЕЦ КЛ.10000 RTJ А694 GR. F60 - ПЛАКИРОВКА UN'S N08825 (НА УДАРНУЮ ВЯЗКОСТЬ ПРОТЕСТИРОВАНО ПО API 6А ПРИ (-) 29ГР.С) РАЗМ. ПО API 6А ТИПА 6ВХ В КИСЛОТНОЗАЩ. ИСПОЛН. РАССЧИТ. ДЛЯ ФЛАНЕЦА РАЗМ 1 13/16 | ТУ №SYG-PSH-00-PI-SPC-0005 №SYG-PSH-00-MT-SPC-0006 | PF08374 | шт | 24
92 | 1" ГЛУХОЙ ФЛАНЕЦ КЛ. 1500 RF А182 F316/316L В КИСЛОТНОЗАЩ ИСПОЛН. ASME В16.5 | ТУ №SYG-PSH-00-PI-SPC-0005 №SYG-PSH-00-MT-SPC-0006 | PF07479 | шт | 8
93 | 8" XS ФЛАНЕЦ WN CL 900 RF A350-LF2 КЛАСС 1 +ПЛАКИРОВКА UNS N08825 В КИСЛОТНОЗАЩ ИСПОЛН РАЗМ ПО АSMЕ В 16,5 | ТУ №SYG-PSH-00-PI-SPC-0005 №SYG-PSH-00-MT-SPC-0006 | PF07378 | шт | 8
94 | 2" х3,91 SCH40S ФЛАНЕЦ WN КЛ 1500 RF В564 UNS N08825 ВКИСЛОТНОЗАЩ ИСПОЛН ASME В16.5 | ТУ №SYG-PSH-00-PI-SPC-0005 №SYG-PSH-00-MT-SPC-0006 | PF07374 | шт | 56
95 | 1" SCH40S ФЛАНЕЦ WN КЛ 1500 RF В564 UNS N08825 ВКИСЛОЛНОЗАЩ. ИСПОЛН. ASME В16.5 | ТУ №SYG-PSH-00-PI-SPC-0005 №SYG-PSH-00-MT-SPC-0006 | PF07372 | шт | 16
96 | 2" х2,77ммSCH10S ФЛАНЕЦ WN КЛ.1500 RF В564 UNS N08825 В КИСЛОТНОЗАЩ. ИСПОЛН. ASME В16.5 | ТУ №SYG-PSH-00-PI-SPC-0005 №SYG-PSH-00-MT-SPC-0006 | PF08103 | шт | 16
97 | 2"х2,77мм SCH10S ФЛАНЕЦ WN CL150 RF В564 UNS N08825 В КИСЛОТНОЗАЩ. ИСПОЛН. ASME В16.5 | ТУ №SYG-PSH-00-PI-SPC-0005 №SYG-PSH-00-MT-SPC-0006 | PF05238 | шт | 40
98 | 4" 20.56ММ WT ФЛАНЕЦ WN КЛ. 10000 RTJ А694 GR. F60 (НА УДАРНУЮ ВЯЗКОСТЬ ПРОТЕСТИРОВАНО ПО API 6А ПРИ (-) 29ГР.С) РАЗМ. ПО API 6А ТИПА 6ВХ В КИСЛОТНОЗАЩ. ИСПОЛН.. РАССЧИТ. ДЛЯ ФЛАНЦА РАЗМ. 3 1/16 | ТУ №SYG-PSH-00-PI-SPC-0005 №SYG-PSH-00-MT-SPC-0006 | PF08471 | шт | 48
99 | 2’ 11.66ММ WT ФЛАНЕЦ WN КЛ. 10000 RTJ А694 GR. F60 (НА УДАРНУЮ ВЯЗКОСТЬ ПРОТЕСТИРОВАНО ПО API 6А ПРИ (-) 29ГР.С) РАЗМ. ПО API 6А ТИПА 6ВХ В КИСЛОТНОЗАЩ. ИСПОЛН.. РАССЧИТ. ДЛЯ ФЛАНЦА РАЗМ. 1 13/16 | ТУ №SYG-PSH-00-PI-SPC-0005 №SYG-PSH-00-MT-SPC-0006 | PF08469 | шт | 16
100 | 2"XXS ФЛАНЕЦ WN КЛ 1500 RF A105N В КИСЛОТНОЗАЩ. ИСПОЛНЕН. ASME B16,5 | ТУ №SYG-PSH-00-PI-SPC-0005 №SYG-PSH-00-MT-SPC-0006 | PF07595 | шт | 80
101 | 2" х8,74мм SСH160 ФЛАНЕЦ WN КЛ. 10000 RTJ А694 GR F60 + ПЛАКИРОВКА UNS N08825 (НА УДАРНУЮ ВЯЗКОСТЬ ПРОТЕСТИРОВАНО ПО API 6А АТ (-) 29ГР.С) РАЗМ. ПО API 6А ТИПА 6ВХ ВКИСЛОТНОЗАЩ. ИСПОЛН. РАССЧИТ. ДЛЯ ФЛАНЦ. РАЗМ 1 13/16 | ТУ №SYG-PSH-00-PI-SPC-0005 №SYG-PSH-00-MT-SPC-0006 | PF08397 | шт | 80
102 | 2"х5,54мм SCH80S ФЛАНЕЦ WN КЛ 1500 RF А182 F316/316L В КИСЛОТНОЗАЩ. ИСПОЛН. ASME В16.5 | ТУ №SYG-PSH-00-PI-SPC-0005 №SYG-PSH-00-MT-SPC-0006 | PF08248 | шт | 24
103 | 1" х3,38мм SCH40S ФЛАНЕЦ WN КЛ.1500 RF А182 F316/316L В КИСЛОТНОЗАЩ. ИСПОЛН. ASME В16.5 | ТУ №SYG-PSH-00-PI-SPC-0005 №SYG-PSH-00-MT-SPC-0006 | PF07470 | шт | 8
104 | 1/2" SCH40S ФЛАНЕЦ WN КЛ. 1500 RF А182 F316/316L В КИСЛОТНОЗАЩ ИСПОЛН. ASME В16.5 | ТУ №SYG-PSH-00-PI-SPC-0005 №SYG-PSH-00-MT-SPC-0006 | PF07468 | шт | 8
105 | 4" 18.85ММ WT ФЛАНЕЦ WN КЛ. 10000 RTJ A694 GR F60 + ПЛАКИРОВКА UNS N08825 (НА УДАРНУЮ ВЯЗКОСТЬ ПРОТЕСТИРОВАНО ПО API 6А ПРИ (-) 29ГP.С)РАЗМ.ПО API 6А ТИПА 6ВХ В КИСЛОТНОЗАЩ. ИСПОЛН. РАССЧИТ. ДЛЯ ФЛАНЦА РАЗМ.3 1/16 | ТУ №SYG-PSH-00-PI-SPC-0005 №SYG-PSH-00-MT-SPC-0006 | PF08468 | шт | 24
106 | 6" 27. 75ММ WT ФЛАНЕЦ WN КЛ 10000 RTJ A614 GR. F60 + ПЛАКИРОВКА UNS N08825 (НА УДАРУЮ ВЯЗКОСТЬ ПРОТЕСТИРОВАНО ПО API 6А ПРИ ( -) 29ГР. С) РАЗМ ПО API 6А ТИПА 6ВХ В КИСЛОТНОЗАЩ ИСПОЛН. РАССЧИТ ДЛЯ ФЛАНЕЦ РАЗМ 5 1/8 | ТУ №SYG-PSH-00-PI-SPC-0005 №SYG-PSH-00-MT-SPC-0006 | PF08371 | шт | 24
107 | 2" SCH10S ФЛАНЕЦ WN КЛ. 10000 RTJ В564 UNS N06625 РАЗМ. ПО API 6А ТИПА 6ВХ В КИСЛОТНОЗАЩ. ИСПОЛН.. РАССЧИТ. ДЛЯ ФЛАНЕЦ РАЗМ. 1 13/16 | ТУ №SYG-PSH-00-PI-SPC-0005 №SYG-PSH-00-MT-SPC-0006 | PF08380 | шт | 8
108 | 2” SCH160 ФЛАНЕЦ WN КЛ 10000 RTJ B564 UNS N06625 РАЗМ ПО .API 6А ТИПА 6ВХ ВКИСЛОТНОЗАЩ • ИСПОЛН, РАССЧИТ. ДЛЯ ФЛАНЕЦ РАЗМ 1 13/16 | ТУ №SYG-PSH-00-PI-SPC-0005 №SYG-PSH-00-MT-SPC-0006 | PF08405 | шт | 32
109 | 8" 36.1ЗММ WТ ФЛАНЕЦ WN КЛ 10000 RTJ А694 GR F60 +ПЛАКИРОВКА UNS N08825 (НА УДАРНУЮ ВЯЗКОСТЬ ПРОТЕСТИРОВАНО ПО .API 6А ПРИ (-) 29ГР.С) РАЗМ ПО API 6А ТИПА 6ВХ В КИСЛОТНОЗАЩ ИСПОЛН, РАССЧИТ. ДЛЯ ФЛАНЕЦ РАЗМ. 7 1/16 | ТУ №SYG-PSH-00-PI-SPC-0005 №SYG-PSH-00-MT-SPC-0006 | PF08372 | шт | 32
110 | 6" XS ФЛАНЕЦ WN КЛ. 10000 RTJ А694 GR. F60 + ПЛАКИРОВКА UNS N08825 (НА УДАРНУ ВЯЗКОСТЪ ПРОТЕСТИРОВАНО ПО .API 6А ПРИ (-) 29ГP.С) РАЗМ. ПО API 6А ТИПА 6ВХ В КИСЛОТНОЗАЩ ИСП. РАССЧИТ. ДЛЯ ФЛАНЕЦА РАЗМ 5 1/8 | ТУ №SYG-PSH-00-PI-SPC-0005 №SYG-PSH-00-MT-SPC-0006 | PF08384 | шт | 8
111 | ФЛАНЕЦ .8 "(219,1мм) CL900 приварной горловина, с выступом, тол.18,20мм штампованная углеродистая сталь ( ASTM A694 марка. F65), для в кислотозащищенном сред.исполнении, MSS SP-44 марка. F 65 в соответствии с NACE MR0175/ISO 15156 | ТУ №SYG-PSH-00-PI-SPC-0005 №SYG-PSH-00-MT-SPC-0006 | PF 08591 | шт | 8
112 | ФЛАНЕЦ.12 " (323.8 мм ) , 20.2 мм толщина стенки, Класс 900, приварной с буртиком, с соединительным выступом, штампованная углеродистая сталь ( ASTM A694 марка. F65), в кислотозащищенном исполнении, MSS SP-44 марка. F 65 | ТУ №SYG-PSH-00-PI-SPC-0005 №SYG-PSH-00-MT-SPC-0006, SYG-PSH-02-PL-DAT-0054 | PF 08412 | шт | 8
113 | ФЛАНЕЦ.10 " (273.05 мм ) , 20.2 мм толщина стенки, Класс 900, приварной с буртиком, с соединительным выступом, штампованная углеродистая сталь ( ASTM A694 марка. F65), в кислотозащищенном исполнении, MSS SP-44 марка. F 65 | ТУ №SYG-PSH-00-PI-SPC-0005 №SYG-PSH-00-MT-SPC-0006, SYG-PSH-02-PL-DAT-0054 | PF 08411 | шт | 32
114 | 6"х 4"ФЛАНЕЦ WN СL 10000 RTJ А614 GR F60+ ПОКРЫТИЕ УСОМС NO8825 ПОДХОДИТ ДЛЯ ФЛАНЕЦЕВ РАЗМЕРОМ. 4 1/16 .С ФЛАНЦ. КОНЦАМИ ДЛЯ С0ВПАДЕНИЯ С 6” 27.75 ММ WT ТРУБ | ТУ №SYG-PSH-00-PI-SPC-0005 №SYG-PSH-00-MT-SPC-0006 | 01-ZFX-01.002 | шт | 8
115 | 6"х 4"ФЛАНЕЦ WN СL 10000 А694 GR F60 +ПЛАКИРОВКА UNS NO8825 РАССЧИТ. ДЛЯ ФЛАНЕЦ РАЗМ. 4 1/16 .С ФЛАНЦ. КОНЦ. С0ВПАД. С 6” 27.75 ММ WT ТРУБ | ТУ №SYG-PSH-00-PI-SPC-0005 №SYG-PSH-00-MT-SPC-0006 | 01-ZFX-01.002 | шт | 8
116 | 8" XS * 2" SCH40S НИПОФЛАНЕЦ. 150ММ ДЛ., КЛ. 1500 RF B564 UNS N08825 В КИСЛОТНОЗАЩ. ИСПОЛН. РАЗМ. ПО СТАНД. ПРОИЗВ. РАССЧИТ. HA ASME В16.5 | ТУ №SYG-PSH-00-PI-SPC-0005 №SYG-PSH-00-MT-SPC-0006 | P024360 | шт | 32
117 | 8" XS * 1.1/2" SCH40S НИПОФЛАНЕЦ 150MM ДЛ.. КЛ. 1500 RF B564 UNS N08825 В КИСЛОТНОЗАЩ. ИСПОЛН. РАЗМ.ПО СТАЦД. ПРОИЗВ. ПО РАССЧЕТУ НА ASME В16.5 | ТУ №SYG-PSH-00-PI-SPC-0005 №SYG-PSH-00-MT-SPC-0006 | P024351 | шт | 8
118 | 10" (273 мм)НИПОФЛАНЕЦ Толщина стенки Sch100 (18.26 мм) * Диаметр, 2" (60.3 мм) Толщина стенки Sch40S (3.91 мм),150мм длин. CL1500 RF B564 UNS N08825 Кислотно защитное исполнение Раз. по стандарту изготовиля Для фланцев в соответствии ASME B16.5. | ТУ №SYG-PSH-00-PI-SPC-0005 №SYG-PSH-00-MT-SPC-0006 | P0 | шт | 8
119 | 7/8" ДИАМ* 125.0ММ LG ШПИЛЬКА .AS БОЛТЫ ASТM А320-L7M. ГАЙКИ ASTMA194-7M С РЕЗЬБОЙ ПО ВСЕЙ ДЛИНЕ. РАЗМ ANSI В 18,2,2 | ТУ №SYG-PSH-00-PI-SPC-0007 | PB01438 | шт | 160
120 | 7/8" ДИАМ* 145.0ММ LG ШПИЛЬКА AS БОЛТЫ ASТМ A320-L7M ГАЙКИ АSТМ А194-7М С РЕЗЬБОЙ ПО ВСЕЙ ДЛИНЕ РАЗМ ПО ANSI В18.2.2 | ТУ №SYG-PSH-00-PI-SPC-0007 | PB01428 | шт | 768
121 | 1" ДИАМ. * 140.0ММ LG ШПИЛЬКА AS БОЛТЫ ASТМ A320-L7M. ГАЙКИ ASТМ А194-7М С РЕЗЬБОЙ ПО ВСЕЙ ДЛИНЕ. РАЗМ. ПО ANSI В18.2.2 | ТУ №SYG-PSH-00-PI-SPC-0007 | PB01439 | шт | 32
122 | 7/8" ДИАМ. * 190.0ММ LG ШПИЛЬКА AS БОЛТЫ ASТМ A320-L7M. ГАЙКИ ASТМ А194-7М С РЕЗЬБОЙ ПО ВСЕЙ ДЛИНЕ. РАЗМ. ПО ANSI В18.2.2 | ТУ №SYG-PSH-00-PI-SPC-0007 | PB03079 | шт | 128
123 | 7/8" ДИАМ. * 145.0ММ LG ШПИЛЬКА AS БОЛТЫ ASTM А193-В7М, ГАЙКИ ASTM А194-2НМ С РЕЗЬБОЙ ПО ВСЕЙ ДЛИНЕ. РАЗМ. ПО ANSI В18.2.2 | ТУ №SYG-PSH-00-PI-SPC-0007 | PB01463 | шт | 896
124 | 7/8" ДИАМ. » 165.0ММ LG ШПИЛЬКА CRA ASTM А453 GR.660 КЛАСС D ДЛЯ ШПИЛЬКИ И ГАЙКИ С РЕЗЬБОЙ ПО ВСЕЙ ДЛИНЕ. РАЗМ. ПО BS 4882 И ANSI | ТУ №SYG-PSH-00-PI-SPC-0007 | PB02138 | шт | 128
125 | 5/8" ДИАМ. * 100.0ММ LG ШПИЛЬКА CRA ASTM А453 GR.660 КЛАСС D ДЛЯ ШПИЛЬКИ И ГАЙКИ С РЕЗЬБОЙ ПО ВСЕЙ ДЛИНЕ. РАЗМ. ПО BS 4882 И ANSI В18.2.2 | ТУ №SYG-PSH-00-PI-SPC-0007 | PB02111 | шт | 64
126 | 1* ДИАМ. * 180.0ММ LG ШПИЛЬКА API6A NACE КРЕПЛ БОЛТАМИ ASTM В637 UNS N07718 ДЛЯ ШПИЛЬКИ И ГАЙКИ. РАЗМ. ПО BS 4882 И ANSI В18.22 | ТУ №SYG-PSH-00-PI-SPC-0007 | PB01681 | шт | 384
127 | 7/8" ДИАМ. * 220-0ММ LG ШПИЛЬКА AS БОЛТЫ ASTM A320-L7M, ГАЙКИ ASTM А194-7М С РЕЗЬБОЙ ПО ВСЕЙ ДЛИНЕ- РАЗМ. ПО ANSI В18.2.2 | ТУ №SYG-PSH-00-PI-SPC-0007 | PB03085 | шт | 64
128 | 3/4" ДИАМ. * 135.0ММ LG ШПИЛЬКА API6A NACE КРЕПЛ БОЛТАМИ ASTM В637 UNS N07718 ДЛЯ ШПИЛЬКИ И ГАЙКИ. РАЗМ. ПО BS 4882 И ANSI В1 8.2.2 | ТУ №SYG-PSH-00-PI-SPC-0007 | PB01790 | шт | 1152
129 | 1" ДИАМ. * 200.0ММ LG ШПИЛЬКА API6A NACE КРЕПЛ. БОЛТАМИ ASTM В637 UNSN07718 ДЛЯ ШПИЛЬКИ И ГАЙКИ. РАЗМ. ПО ВS 4882 И ANSI В18.2.2 | ТУ №SYG-PSH-00-PI-SPC-0007 | PB04604 | шт | 128
130 | 5/8" ДИАМ. * 100.0ММ LG ШПИЛЬКА CRA ASTM А453 GR.660 КЛАСС D ДЛЯ ШПИЛЬКИ И ГАЙКИ С РЕЗЬБОЙ ПО ВСЕЙ ДЛИНЕ. РАЗМ. ПО BS 4882 И ANSI В18.2.2 С СПЕЦ. ПТФЭ ПОКРЫТИЯ ДЛЯ ПОДЗЕМ. КОММУН. | ТУ №SYG-PSH-00-PI-SPC-0007 | PB05011 | шт | 32
131 | 7/8” ДИАМ. * 165.0ММ LG ШПИЛЬКА AS БОЛТЫ ASTM A320-L7M. ГАЙКИ ASTM А194-7М С РЕЗЬБОЙ ПО ВСЕЙ ДЛИНЕ. РАЗМ. ПО ANSI В18.2.2 | ТУ №SYG-PSH-00-PI-SPC-0007 | PB01951 | шт | 64
132 | 3/4" ДИАМ* 120.0ММ LG ШПИЛЬКА AS БОЛТЫ ASТM A320-L7M ГАЙКИ А$ТМ А194-7М С РЕЗЬБОЙ ПО ВСЕЙ ДЛИНЕ. РАЗМ ПО ANSI В18.2.2 | ТУ №SYG-PSH-00-PI-SPC-0007 | PB01416 | шт | 32
133 | 7/8" ДИАМ. * 190.0ММ LG ШПИЛЬКА AS БОЛТЫ ASТМ A193-В7M. ГАЙКИ ASТМ А194-2HМ С РЕЗЬБОЙ ПО ВСЕЙ ДЛИНЕ. РАЗМ. ПО ANSI В18.2.2 | ТУ №SYG-PSH-00-PI-SPC-0007 | PB03961 | шт | 64
134 | 7/8" ДИАМ. * 220.0ММ LG ШПИЛЬКА AS БОЛТЫ ASТМ A193-В7M. ГАЙКИ ASТМ А194-2HМ С РЕЗЬБОЙ ПО ВСЕЙ ДЛИНЕ. РАЗМ. ПО ANSI В18.2.2 | ТУ №SYG-PSH-00-PI-SPC-0007 | PB03967 | шт | 64
135 | 1.1/8" ДИAM* 215 . OMM LG ШПИЛЬКА API6A NACE ОТКР. КРЕПЛ БОЛТАМИ ASTM В637 UNS N07718 ДЛЯ ШПИЛЬКА И ГАЙКИ РАЗМ ПО BS 4882 И ANSI В18. 2.2 | ТУ №SYG-PSH-00-PI-SPC-0007 | PB06347 | шт | 128
136 | 1.1/8" ДИАМ.* 230.0MM LG-ШПИЛЬКА API6A NАСЕ ОТКР. КРЕПЛ БОЛТАМИ ASTM ВбЗ7 UNS N07718 ДЛЯ ШПИЛЬКА И ГАЙКИ. РАЗМ ПO BS 4882 И ANSI B18.2.2 | ТУ №SYG-PSH-00-PI-SPC-0007 | PB01718 | шт | 192
137 | 3/4” ДИАМ • 170-0ММ LG ШПИЛЬКА АРI6A NACE КРЕПЛ. БОЛТАМИ ASTM B637 UNS N07718 ДЛЯ ШПИЛЬКИ И ГАЙКИ. РАЗМ ПО BS 4882 И ANSI В18.2.2 | ТУ №SYG-PSH-00-PI-SPC-0007 | PB04693 | шт | 64
138 | 3/4” ДИАМ * 180.0ММ LG ШПИЛЬКА API 6А NACE КРЕПЛ. БОЛТАМИ ASТM B637 UNS N07718 ДЛЯ ШПИЛЬКИ И ГАЙКИ, РАЗМ ПО BS 4882 И ANSI В18.2.2 | ТУ №SYG-PSH-00-PI-SPC-0007 | PB04695 | шт | 64
139 | 1.1/2" ДИАМ. * 295.0MM LG ШПИЛЬКА API6A NACE КРЕПЛ. БОЛТАМИ ASTM B637 UNS N07718 ДЛЯ ШПИЛЬКИ И ГАЙКИ, РАЗМ. ПО BS 4882 И ANSI В18.2.2 | ТУ №SYG-PSH-00-PI-SPC-0007 | PB01719 | шт | 288
140 | 1.1/8" ДИАМ. * 305.0ММ LG ШПИЛЬКА API6A NACE КРЕПЛ.БОЛТАМИ ASTM B637 UNS N07718 ДЛЯ ШПИЛЬКИ И ГАЙКИ. РАЗМ ПО BS 4882 И ANSI В18.2.2 | ТУ №SYG-PSH-00-PI-SPC-0007 | PB04677 | шт | 96
141 | 1.3/8" ДИАМ. * 270.0ММ LG ШПИЛЬКА AS БОЛТЫ ASТМ A320-L7M. ГАЙКИ ASТМ А194-7М С РЕЗЬБОЙ ПО ВСЕЙ ДЛИНЕ. РАЗМ. ПО ANSI В18.2.2 | ТУ №SYG-PSH-00-PI-SPC-0007 | PB02995 | шт | 96
142 | 1.1/8" диам. * 230-0мм LG ШПИЛЬКА AS БОЛТЫ API6A NАСЕ ОТКР.КРЕПЛ.БОЛТАМИ ASTM ВбЗ7 UNS N07718ДЛЯ ШПИЛЬКИ И ГАЙКИ.разм.по BS 4882 И ANSI B18.2.2 | ТУ №SYG-PSH-00-PI-SPC-0007 | PB 01718 | шт | 416
143 | 7/8" диам. * 220-0мм LG ШПИЛЬКА AS БОЛТЫ ASTM A320-L7M, гайки ASTM А194-7М С РЕЗЬБОЙ ПО ВСЕЙ ДЛИНЕ - разм.по ANSI В18.2.2 | ТУ №SYG-PSH-00-PI-SPC-0007 | PB 03085 | шт | 96
144 | 1.3/8" (34,92мм) диам. * 270.0мм дл. ШПИЛЬКА AS БОЛТЫ ASTM A193-B7M,гайки ASTM A194-2HM РЕЗЬБОЙ ПО ВСЕЙ ДЛИНЕ С 2-мя сверхпрочными гайкамы с шестиграннами головками со стандартной резьбой до 1". серия 8 UN выше ANSI B1.1 болты CL2A гайки CL2B размеры по ANSI B18.2.2 | ТУ №SYG-PSH-00-PI-SPC-0007 | PB 03857 | шт | 256
145 | 1" ПРОКЛАДКА 4.5ММ ТОЛЩ СПИРАЛ НАВИВКА КЛ 1500 СПЛАВ 825 СПИРАЛ НАВИВКА С ГРАФИТОВ. НАПОЛНИТЕЛЕМ СПЛАВ 825 ВНУТР. КОЛЬЦО УС НАРУЖН КОЛЬЦО РАЗМ ПО ASME В 16.20 ASME В16.5 | ТУ №SYG-PSH-00-PI-SPC-0007 | PG02323 | шт | 24
146 | 2" ПРОКЛАДКА 4.5ММ ТОЛЩ. СПИРАЛ. НАВИВКА КЛ. 1500 СПЛАВ 825 СПИРАЛ. НАВИВКА С ГРАФИТОВ. НАПОЛНИТЕЛЕМ СПЛАВ 825 ВНУТР. КОЛЬЦО УС НАРУЖН. КОЛЬЦО РАЗМ. ПО ASME В 16.20. ASME В16.5 | ТУ №SYG-PSH-00-PI-SPC-0007 | PG02325 | шт | 272
147 | 1.1/2" ПРОКЛАДКА 4.5ММ ТОЛЩ. СПИРАЛ. НАВИВКА КЛ. 1500 СПЛАВ 825 СПИРАЛ. НАВИВКА С ГРАФИТОВ. НАПОЛНИТЕЛЕМ СПЛАВ 825 ВНУТР. КОЛЬЦО УС НАРУЖН. КОЛЬЦО РАЗМ. ПО ASME В 16.20, ASME В16.5 | ТУ №SYG-PSH-00-PI-SPC-0007 | PG02324 | шт | 8
148 | 1" ПРОКЛАДКА 4.5ММ ТОЛЩ СПИРАЛ. НАВИВКА КЛ. 1500 SS316/316L СПИРАЛ. НАВИВКА С ГРАФИТОВ. НАПОЛНИТЕЛЕМ SS316/316L ВНУТР. КОЛЬЦО УС НАРУЖН КОЛЬЦО РАЗМ. ПО ASME В 16.20. ASME В16.5 | ТУ №SYG-PSH-00-PI-SPC-0007 | PG02352 | шт | 16
149 | 1/2” ПРОКЛАДКА 4.5ММ ТОЛЩ. СПИРАЛ НАВИВКА КЛ 1500 SS316/316L СПИРАЛ. НАВИВКА С ГРАФИТОВ. НАПОЛНИТЕЛЕМ SS316/316L ВНУТР. КОЛЬЦО УС НАРУЖН КОЛЬЦО РАЗМ. ПО ASME В 16.20. ASME В16.5 | ТУ №SYG-PSH-00-PI-SPC-0007 | PG02350 | шт | 16
150 | б” ПРОКЛАДКА ПОД ДАВЛЕНИЕМ КЛ 10000 В564 UNS N06625 В КИСЛОТНОЗАЩ ИСПОЛН. РАССЧИТ ДЛЯ ФЛАНЕЦ РАЗМ 5 1/8".ПО РАССЧИТ НА ФЛАНЦЫ ПО API ТИПА 6ВХ | ТУ №SYG-PSH-00-PI-SPC-0007 | PG02616 | шт | 32
151 | 4" ПРОКЛАДКА ПОД ДАВЛЕНИЕМ КЛ 10000 В564 UNS N06625 В КИСЛОТНОЗАЩ. ИСПОЛН. РАССЧИТ ДЛЯ ФЛАНЕЦ Р.АЗМ 5 1/1 8" . ПО РАССЧИТ. НА ФЛАНЦЫ ПО API 6А ТИПА 6ВХ | ТУ №SYG-PSH-00-PI-SPC-0007 | PG02703 | шт | 8
152 | 4" ПРОКЛАДКА ПОД ДАВЛЕНИЕМ КЛ 10000 В564 UNS N06625 В КИСЛОТНОЗАЩ. ИСПОЛН. РАССЧИТ ДЛЯ ФЛАНЕЦ Р.АЗМ 4'1/ 16" . ПО РАССЧИТ. НА ФЛАНЦЫ ПО API 6А ТИПА 6ВХ | ТУ №SYG-PSH-00-PI-SPC-0007 | PG02703 | шт | 8
153 | 8” ПРОКЛАДКА ПОД ДАВЛЕНИЕМ КЛ. 10000 В564 UNS N06625 В КИСЛОТНОЗАЩ. ИСПОЛН, РАССЧИТ. ДЛЯ ФЛАНЦА РАЗМ. 7 1/16", ПО РАССЧИТ. НА ФЛАНЦЫ ПО API 6А ТИПА 6ВХ | ТУ №SYG-PSH-00-PI-SPC-0007 | PG02617 | шт | 24
154 | 8” ПРОКЛАДКА 4.5ММ ТОЛЩ СПИРАЛ. НАВИВКА CL900 СПЛАВ 825 СПИРАЛ НАВИВКА С ГРАФИТОВ. НАПОЛНИТЕЛЕМ СПЛАВ 825 ВНУТР. КОЛЬЦО УС НАРУЖН КОЛЬЦО РАЗМ ПО ASME В 16.20, ASME В16.5 | ТУ №SYG-PSH-00-PI-SPC-0007 | PG02329 | шт | 8
155 | 4" ПРОКЛАДКА ПОД ДАВЛЕНИЕМ КЛ. 10000 В564 UNS N06625 В КИСЛОТНОЗАЩ. ИСПОЛН.. РАССЧИТ. ДЛЯ ФЛАНЦА РАЗМ 3 1/16'. ПО РАССЧЕТУНА ФЛАНЦЫ ПО API 6А ТИПА 6ВХ | ТУ №SYG-PSH-00-PI-SPC-0007 | PG02615 | шт | 48
156 | 2” ПРОКЛАДКА ПОД ДАВЛЕНИЕМ КЛ. 10000 В564 UNS N06625 В КИСЛОТНОЗАЩ.ИСПОЛН.. РАССЧИТ. ДЛЯ ФЛАНЦА РАЗМ 1 13/16", ПО РАССЧЕТУНА ФЛАНЦЫ ПО API 6А ТИПА 6ВХ | ТУ №SYG-PSH-00-PI-SPC-0007 | PG02613 | шт | 176
157 | 2" ПРОКЛАДКА 4.5ММ ТОЛЩ. СПИРАЛ. НАВИВКА КЛ. 1500 SS316316L СПИРАЛ. НАВИВКА С ГРАФИТОВ. НАПОЛНИТЕЛЕМ SS316/316L ВНУТР. КОЛЬЦО УС НАРУЖН. КОЛЬЦО РАЗМ. ПО ASME В 16.20. ASME В16.5 | ТУ №SYG-PSH-00-PI-SPC-0007 | PG02354 | шт | 16
158 | 12"(300мм)ПРОКЛАДКА класс 900 толщина 4.5мм спиральная навивка сплав 825 гибкая обмотка с графитовым наполнителем, наружное кольцо из СПЛАВА 825, наружное кольцо из углеродистой стали,размеры по ASME B 16.20, ASME B16.5 | ТУ №SYG-PSH-00-PI-SPC-0007 | PG 02331 | шт | 8
159 | 8 "(219,1мм) ПРОКЛАДКА 4.5мм толщина, спиральная навивка, CL900,сплав 825 спирал навивка с графитов. Наполнителем сплав 825 внутр. кольца УС наружн. Кольца разм. по ASME B16.20 ASME B16.5 | ТУ №SYG-PSH-00-PI-SPC-0007 | PG 02329 | шт | 8
160 | 8" КОМП. МЕЖФЛАНЦ. УПЛОТНЕН.. GRE G-11. RF. ТИПА F. UNS N08825 ЯДРО, ПТФЭ УПЛОТНЕНИЕ С ПОДЖАТЫМИ ПРУЖИНАМИ. С 1 КОМП. ТРУБ. ГИЛЬЗ. 2 КОМП. ИЗОЛИР. ШАЙБЫ. 2 КОМП. МЕТАЛ. СТОПОР. ШАЙБ. CL900 ПОASME В16.5, ASME В16.21 | ТУ № SYG-PSH-00-PI-SPC-0005 | PG02592 | шт | 8
161 | 2" КОМП.МЕЖФЛАНЦ. УПЛОТНЕН.. GRE G-11, RF, ТИПА F. UNS N08825 ЯДРО. ПТФЭ УПЛОТНЕНИЕ С ПОДЖАТЫМИ ПРУЖИНАМИ, С 1 КОМП. ТРУБ. ГИЛЬЗ. 2 КОМП. ИЗОЛИР. ШАЙБЫ. 2 КОМП. МЕТАЛ. СТОПОР. ШАЙБ. КЛ. 1500 ПО ASME B16.5.ASME В16.21 / СТАНД. ПРОИЗВ. | ТУ № SYG-PSH-00-PI-SPC-0005 | PG02588 | шт | 24
162 | 2" КОМП. МЕЖФЛАНЦ. УПЛОТНЕН., GRE G-11. FF. ТИПА Е. ПТФЭ УПЛОТНЕНИЕ С ПОДЖАТЫМИ ПРУЖИНАМИ. С 1 КОМП. ТРУБ. ГИЛЬЗ. 2 КОМП. ИЗОЛИР. ШАЙБЫ, 2 КОМП. МЕТАЛ. СТОПОР. ШАЙБ. CL150 ПО ASME В16.5, ASME В16.21 | ТУ № SYG-PSH-00-PI-SPC-0005 | PG02494 | шт | 24
163 | 4" КОМП.МЕЖФЛАНЦ. УПЛОТНЕН., GRE G-10. UNS N06625 ЯДРО. ПТФЭ УПЛОТНЕНИЕ С ПОДЖАТ. ПРУЖИН.. С 1 КОМП. ТРУБН. ГИЛЬЗ. 2 КОМП. ИЗОЛ ШАЙБЫ. 2 КОМП. МЕТАЛ. ЗАПОР. ШАЙБЫ КЛ. 10000 ПО API 6А ТИПА 6ВХ В КИСЛОТНОЗАЩ. ИСПОЛН.. РАССЧИТ. НА ФЛАНЕЦ РАЗМ. 3 1/16" | ТУ № SYG-PSH-00-PI-SPC-0005 | PG02650 | шт | 16
164 | 8" (219.1 мм) Комплект для изоляции фланцев, Эпоксидный стеклопласт G-11, По выступу, Тип F, SS316/316L металлический сердечник, Уплотнение ПТФЭ под давлением с поджатыми пружинами, с 1 комплектом болтовых трубных гильз, Эпоксидный стеклопласт G-11, 2 комплекта изоляционных шайб Эпоксидный стеклопласт G-11, 2 комплекта металлических стопорных шайб, оцинкованная угл.сталь, CL600 под фланцы с выступом по ASME B16.5, Размеры по ASME B16.21 | ТУ № SYG-PSH-00-PI-SPC-0005 | PG | шт | 8
165 | Труба Ø273,1х15,8 без покрытия, торцы с снятой фаской, бесшовная, углеродистая сталь, в кислотозащищенном исполнении, ISO3183, марка L450QS или Х65QS, PSL-2, в соответствии с NACE MR0175/ISO15156 | ТУ №SYG-PSH-02-PL-SPC-0006 SYG-PSH-02-PL-DAT-0060 | импорт | м | 266.3
166 | Труба 10" (273,1)х18,2мм (3LPP) PSL-2 L450QS с трехслойным полипропиленовым покрытием, со скошенными концами, бесшовная, углеродистая сталь, в кислотозащищенном исполнении, ISO3183, марка L450QS или Х65QS, PSL-2, в соответствии с NACE MR0175/ISO15156 | ТУ №SYG-PSH-02-PL-SPC-0006 SYG-PSH-02-PL-DAT-0060 | импорт | м | 130
167 | Труба Ø60,3х2,77 (3LPP) PSL.2 L450QS с трехслойным полипропиленовым покрытием, со скошенными концами, бесшовная, углеродистая сталь, в кислотозащищенном исполнении, ISO3183, марка L450QS или Х65QS, PSL-2, в соответствии с NACE MR0175/ISO15156 | ТУ №SYG-PSH-02-PL-SPC-0006 | импорт | м | 772
168 | Труба Ø4″ (114,3)х17,12мм, со скошенными концами A106-B, в кислотозащищенном исполнении, по ASME B36.10M | ТУ №SYG-PSH-00-PI-SPC-0005 | импорт | м | 72
169 | Гнутый отвод 18⁰, изготовленный холодным способом по месту из бесшовной трубы 273,1х18,2мм углеродистая сталь в кислотозащищенном исполнении ISO3183, марка L450QS или Х65QS, PSL-2, в соответствии с NACE MR0175/ISO15156. Длина отвода не менее 7599мм | ТУ №.SYG-PSH-02-PL-SPC-0011 | импорт | шт | 16
170 | Отвод 90⁰ 10″ (273,10)х15,8мм LR. BW, бесшовный A420-WPL6UNS N08825 в кислотозащищенном исполнении, размеры по ASME B16.9, | ТУ №SYG-PSH-00-PI-SPC-0005 №SYG-PSH-00-MT-SPC-0006 | импорт | шт | 16
171 | Отвод 90⁰ 4″ (114,3)х17,12мм, под сварку встык, бесшовная труба A234 Gr. WPB, в кислотозащищенном исполнении, размер по ASME B16.9 | ТУ №SYG-PSH-00-PI-SPC-0005 №SYG-PSH-00-MT-SPC-0006 | импорт | шт | 16
172 | Фланец 12″ (323,8мм), толщина стенки 20,2мм, класс 900, приварной с буртиком, с соединительным выступом, штампованная углеродистая сталь (ASTM A694, марка F65), в кислотозащищенном исполнении MSS SP- 44, марка F65 в соответствии с NACE MR0175/ISO15156, в том числе крепеж: | ТУ №SYG-PSH-00-PI-SPC-0005 №SYG-PSH-00-MT-SPC-0006, SYG-PSH-02-PL-DAT-0054 | импорт | компл | 24
173 | Фланец 10″ (273,05мм), толщина стенки 20,2мм, класс 900, приварной, с буртиком, с соединительным выступом, штампованная углеродистая сталь, ASTM A694, марка F65, в кислотозащищенном исполнении, MSS SP 44, марка F65 в соответствии с NACE MR0175/ISO15156 | ТУ №SYG-PSH-00-PI-SPC-0005 №SYG-PSH-00-MT-SPC-0006, SYG-PSH-02-PL-DAT-0054 | импорт | компл | 48
174 | Фланец с шейкой под приварку 2″ (60,3)х2,77мм CL1500RF B564 UNS N08825 по ASME B16.5 в кислотозащищенном исполнении | ТУ №SYG-PSH-00-PI-SPC-0005 №SYG-PSH-00-MT-SPC-0006 | Импорт Импорт (PF08103) | компл. | 72
175 | Фланец воротниковый 4″ (114,3), XXS толщина стенки 17,12мм, CL900RF A105N, в кислотозащищенном исполнении, размер по ASME B16.5 | ТУ №SYG-PSH-00-PI-SPC-0005 №SYG-PSH-00-MT-SPC-0006 | Импорт (PF07597) | компл. | 8
176 | Глухой фланец 12″323,8мм, класс 900, с соединительным выступом, штампованная углеродистая сталь (ASTM A694 марка F65) в кислотозащищенном исполнении MSS SP 44 марки F65 в соответствии с NACE MR0175/ISO15156 | ТУ №SYG-PSH-00-PI-SPC-0005 №SYG-PSH-00-MT-SPC-0006, SYG-PSH-02-PL-DAT-0054 | Импорт (PF8418) | шт | 8
177 | Переходная бобышка 10″х2″ (SCH40S), сварной стык, B564 UNS N08825, кислая среда | ТУ № SYG-PSH-00-PI-SPC-0005. | Импорт | шт | 24
178 | Тройник равнопроходной 4″ (114,3)х17,12мм, BW SMLS A234, Gr. WPB, в кислотозащищенном исполнении, размер по ASME B16.9 | ТУ №SYG-PSH-00-PI-SPC-0005. | Импорт (PT02110) | шт | 8
179 | Тройник переходный 4″ (114,3)х17,12мм-2″ (60,3)х2,77мм, BW, SMLS A234, GR.WPB в кислотозащищенном исполнении, размер ASME B16.9 | ТУ №SYG-PSH-00-PI-SPC-0005. | Импорт | шт | 8
180 | Тройник с решеткой 12″(323,8мм)-10″(273,05мм), толщина стенки 20,2мм. Покрыт удаляемым грунтовочным слоем, с коническим концом, бесшовный, из углеродистой стали, в кислотозащищенном исполнении, материал изготовления: MSS SP-75, марка WPHY65, в соответствии с NACE MR0175/ISO 15156 | ТУ №SYG-PSH-02-PL-SPC-0013 №SYG-PSH-02-PL-DAT-0017 | Импорт | шт | 8
181 | Тройник равнопроходной с решеткой 10″(273,1мм), толщина стенки 18,2мм. Покрыт удаляемым грунтовочным слоем, бесшовный, из углеродистой стали, в кислотозащищенном исполнении, материал изготовления: MSS SP-75, марка WPHY65, в соответствии с NACE MR0175/ISO 15156 | ТУ №SYG-PSH-02-PL-SPC-0013 №SYG-PSH-02-PL-DAT-0063 | Импорт | шт | 8
№ | Наименование | Тип, марка, обозначения документа, опросного листа | Код оборудования, изделия, материала | Единица измерения | Кол-во | Примечание
182 | Блочный модуль подстанции размером 6058х2432х3126, изготовленный согласно Технических условий № SYG-PSH-00-EL-SPC-0015. Документы прилагаются в электронном виде. | SYG-PSH-00-EL-SPC-0015; |  | компл | 8
183 | Комплектная трансформаторная подстанция КТП-100/10/0,4кВ с масляным трансформатором мощностью 100кВА | EL-199030201-J62-0003 |  | компл | 8
184 | Главная заземляющая шина (ГЗШ) тип "F" | SYG-PSH-00-EL-EID-0107 |  | шт | 16
185 | Главная заземляющая шина (ГЗШ) тип "В" |  |  | шт | 40
186 | Электрод заземления медный d-19мм L=1,2м |  |  | шт | 48
187 | Материал заземления и противомолниевой защиты U-образный зажим для крепления стержня заземления РАЗМЕР: в комплекте с пластиной, гайками и шайбами, рассчитанными на медный стержень заземления диаметр 19 мм |  |  | шт | 16
188 | Материал заземления и противомолниевой защиты Металлическая приемная головка РАЗМЕР: рассчитаны на заземляющий стержень диаметром 19 мм |  |  | шт | 16
189 | Материал заземления и противомолниевой защиты. Муфта из фосфористой бронзы |  |  | шт | 32
190 | Материал заземления и противомолниевой защиты Cu Bar РАЗМЕР: 275 мм x 50 мм x 10 мм с 5 отверстиями под M12\, ПОЗ.№: KIN7534-4 |  |  | шт | 16
191 | Выключатель цепеи А.Б. размером 325х270х350 |  |  | шт | 8
192 | Аккумуляторы и принадлежности |  |  | компл | 8
193 | Кабель медный 1х10мм²-1,0кВ / Kабель постоянного тока 600/1000V марка , 1c 10мм2 кабель с изоляцией из сшитого полиэтилена | SYG-PSH-00-EL-SPC-0022 |  | метр | 320
194 | Кабель медный 1х35мм²-1,0кВ /Заземляющий кабель .Тип медь/в ПВХ оболочке. Напряжение до: 450/750В.Код кабеля :GAJ.Размер кабеля:1Cx35мм² | SYG-PSH-00-EL-SPC-0022 |  | метр | 5680
195 | Кабель медный 1х70мм²-1,0кВ / Заземляющий кабель .Тип медь/в ПВХ оболочке. Напряжение до: 450/750В.Код кабеля :GAJ.Размер кабеля:1Cx70мм² | SYG-PSH-00-EL-SPC-0022 |  | метр | 680
196 | Кабель медный 1х95мм²-1,0кВ / Заземляющий кабель .Тип медь/в ПВХ оболочке. Напряжение до: 450/750В.Код кабеля :GAJ.Размер кабеля:1Cx95мм² | SYG-PSH-00-EL-SPC-0022 |  | метр | 40
197 | Кабель медный 2х10мм²-1,0кВ / Электрические Низковольтные Кабели, 0.6/1kV, Cu/XLPE/PVC/SWA/PVC, Код кабеля: ATF Размер: 2C+E x 10 мм2 | SYG-PSH-00-EL-SPC-0022 |  | метр | 360
198 | Кабель медный 2х2,5мм²-0,66кВ /Электрические Низковольтные Кабели, 0.6/1kV, Cu/XLPE/PVC/SWA/PVC, Код кабеля: JBC Размер: 2C x 2.5 мм2 | SYG-PSH-00-EL-SPC-0022 |  | метр | 560
199 | Кабель медный 2х4мм2 - 0,66кВ / Электрические Низковольтные Кабели, 0.6/1kV, Cu/XLPE/PVC/SWA/PVC, Код кабеля: ATD Размер: 2C+E x 4 мм2 | SYG-PSH-00-EL-SPC-0022 |  | метр | 2840
200 | Кабель медный 2х6мм²-1,0кВ / Электрические Низковольтные Кабели, 0.6/1kV, Cu/XLPE/PVC/SWA/PVC, Код кабеля: ATD Размер: 2C+E x 6 мм2 | SYG-PSH-00-EL-SPC-0022 |  | метр | 80
201 | Кабель медный 3х4мм²-1,0кВ /Электрические Низковольтные Кабели, 0.6/1kV, Cu/XLPE/PVC/SWA/PVC, Код кабеля: ATD Размер:3C+E x 4 мм2 | SYG-PSH-00-EL-SPC-0022 |  | метр | 320
202 | Кабель медный 3х50мм²-10кВ / Кабель среднего напряжения, 6.0/10кВ медь/сшитый полиэтилен /ПВП/одножильный армированный/ПВП маркировка кабеля: CCK размер: 3C x 50 мм2 | SYG-PSH-00-EL-SPC-0022 |  | метр | 960
203 | Кабель медный 3х6мм²-1,0кВ / Электрические Низковольтные Кабели с катушкой, 0.6/1kV, Cu/XLPE/PVC/SWA/PVC, Код кабеля: AUE Размер: 3C+E x 6 мм2 | SYG-PSH-00-EL-SPC-0022 |  | метр | 560
204 | Кабель медный 4х4мм²-1,0кВ / Электрические Низковольтные Кабели, 0.6/1kV, Cu/XLPE/PVC/SWA/PVC, Код кабеля: AVD Размер: 4C+E x 4 мм2 | SYG-PSH-00-EL-SPC-0022 |  | метр | 1280
205 | Кабель медный 4х70мм²-1,0кВ / Кабели низкого напряжения, 0.6/1кВ, медный/сшитый полиэтилен/ПВП/бронирование стальной проволокой/ПВП, Маркировка кабеля: AVL Размер: 4C+E x 70 мм2 | SYG-PSH-00-EL-SPC-0022 |  | метр | 320
206 | Кабель медный 4х95мм²-1,0кВ / Кабели низкого напряжения, 0.6/1кВ, медный/сшитый полиэтилен/ПВП/бронирование стальной проволокой/ПВП, Маркировка кабеля: AVM Размер: 4C+E x 95 мм2 | SYG-PSH-00-EL-SPC-0022 |  | метр | 200
207 | Кабель медный 5х2,5мм²-0,66кВ / Электрические Низковольтные Кабели, 0.6/1kV, Cu/XLPE/PVC/SWA/PVC, Код кабеля: JEC Размер: 5C x 2.5 мм2 | SYG-PSH-00-EL-SPC-0022 |  | метр | 80
208 | Электрические Низковольтные Кабели, 0.6/1kV, Cu/XLPE/PVC/SWA/PVC, Код кабеля: JMC Размер: 19C x 2.5 мм2 | SYG-PSH-00-EL-SPC-0022 |  | метр | 800
209 | Муфта мачтовая 10кВ |  |  | шт | 8
210 | КОМПЛЕКТ ДЛЯ КОНЦЕВОЙ РАЗДЕЛКИ ТЕРМОУСАДОЧНОГО КАБЕЛЯ ДЛЯ ВНУТРЕННЕЙ ПРОКЛАДКИ, |  |  | шт | 8
211 | Сальник ввода кабеля М20 / С двойной сертификацией (EExd/ EExe), Степень защиты IP-66, двойное уплотнение, Двойное сжатие, латунный кабельный сальник (покрытый никелем) , размер: M20 CMP код детали: 20E1FW2PB5 | TL-199030283-D23-0004 |  | шт | 96
212 | Сальник ввода кабеля М25 /Кабельное уплотнение с двойной сертификацией (EExd/ EExe), степень защиты IP-66, двойное уплотнение, двойное сжатие, латунное кабельное уплотнение (покрыто никелем) для кабеля с броней из стальной проволоки, в комплекте с контргайками, хомутом заземления, износоустойчивой зубчатой шайбой, сжимаемой пластиковой уплотняющей шайбой толщиной 2 мм, размер: M25 код детали: 25E1FW2PB5 | TL-199030283-D23-0004 |  | шт | 176
213 | Сальник ввода кабеля М32 / С двойной сертификацией (EExd/ EExe), Степень защиты IP-66, двойное уплотнение, Двойное сжатие, латунный кабельный сальник (покрытый никелем) , размер: M32CMP код детали: 32E1FW2PB5 | TL-199030283-D23-0004 |  | шт | 32
214 | Сальник ввода кабеля М50 / С двойной сертификацией (EExd/ EExe), Степень защиты IP-66, двойное уплотнение, Двойное сжатие, латунный кабельный сальник (покрытый никелем) , размер: M50 CMP код детали: 50E1FW2PB5 | TL-199030283-D23-0004 |  | шт | 48
215 | Термосварное соединение 35/35 |  |  | шт | 368
216 | Термосварное соединение 70/35 |  |  | шт | 40
217 | Термосварное соединение 70/70 |  |  | шт | 80
218 | Трубчатые разрядники 10кВ | Документ: Разрядники |  | шт | 24
219 | Провод АС-50/8 | TDS 839-80 |  | км | 18.687
220 | Изолятор ШФ-20Г | ТУ34.13.11214-87 |  | шт | 506
221 | Колпачок К-6 | ТУ34.13.11232-87 |  | шт | 506
222 | Зажим ПС 1-1 | ТУ34.13.10273-88 |  | шт | 175
223 | Зажим ПА 1-1 | ТУ34.13.10273-88 |  | шт | 246
224 | Натяжная изолирующая подвеска в составе: |  |  | шт | 153
| 1. Изолятор ПС70-Е - 2шт. | ТУ34.13.10874-87
| 2. Ушко однолапчатое У1-7-16 - 1шт. | ТУ34.13.11309-88
| 3. Звено промежуточное ПРТ 7-1 - 1шт. | ТУ34.13.11309-88
| 4. Зажим натяжной НКК-1-1Б - 1шт. | ТУ34.13.10029-90
225 | Скоба СК-7-1А | ТУ34.13.11420-89 |  | шт | 26
226 | Серьга СРС-7-16 | ТУ34.13.11124-88 |  | шт | 14
227 | Разъединитель РЛНД.1-10/400У1 с приводом ПРНЗ-10У1 | TDS 689-90Е Опросной лист №1 |  | шт | 23
228 | Звено промежуточное ПРТ 7-1 | ТУ34.13.11309-88 |  | шт | 4
229 | Зажим А2А-50-8 | ТУ34.13.11438-89 |  | шт | 138
230 | Серьга СРС-7-0,3 |  |  | кг | 58.2
231 | Устройство катодной защиты УКЗВ-А-10-1,2-2У1 с двумя преобразователями 6ВЩ-387.817 мощ.1,2кВт каждый | Опросной лист №1 |  | шт | 8
232 | Провод АС-35/6,2 | TDS 839-80 |  | м | 172
233 | Провод А-70 | TDS 839-80 |  | м | 840
234 | Кабель ВВГ 1х50-1 | TDS 16442-80 |  | м | 2326
235 | Кабель ВВГ 1х10-1 | TDS 16442-80 |  | м | 80
236 | Изолятор ТФ-20П | ТУ34.13.11214-87 |  | шт | 24
237 | Зажим ПС 1-1 | ТУ34.13.10273-88 |  | шт | 24
238 | Зажим ПА 1-1 | ТУ34.13.10273-88 |  | шт | 24
239 | Контрольно - измерительный пункт ТР 1216-42 |  |  | шт | 148
240 | Неполяризующийся электрод сравнения ЭНЕС-1 | Документ: ЭНЕС-1 |  | шт | 8
241 | Блок диодно-резисторный БДРМ-25-2 | Документ: БДРМ |  | шт | 65
242 | Автоматический выключатель ~380В, 10А |  |  | шт | 4
243 | Кабель ВБбШв 4х4+1х2,5 - 0,66 | TDS 16442-80 |  | м | 1120
244 | Кабель ВБбШв 3х6 - 0,66 | TDS 16442-80 |  | м | 5616
245 | Шкаф телекоммуникационый 15U, 746Вх600Шх673Г навесной с замком, в комплекте с набором аксессуаров (вентилятор, удлинитель, подсветка, термостат заземляющая шина с изолятором) | TL-199030283-B01-0003 |  | компл. | 8
246 | Коммутационная панель на 24 порта (ODF), одномодовое волокно, сдвоенные разъемы типа LC, для установки в телекоммуникационный шкаф в комплекте с устройством хранения коммутационного шнура (патчкордов), с пигтейлами и сплайс-кассетой | TL-199030283-C12-0119 |  | компл. | 24
247 | Распределительная коробка для подключения видеокамеры в составе: | TL-199030283-B01-0015
| - соединительная коробка для камеры (SS,IP-66) |  |  | шт | 8
| - преобразователь питания (230В АС/12В DC), в комплекте с устройством защиты от скачка напряжения 230В, штатными кабелями |  |  | шт | 8
| - блок подключения оптического кабеля 12 SC жил и 48 соединений (ODF) |  |  | шт | 8
| - блок передатчика медиаконвертора | OSD 8826 TC |  | шт | 8
248 | Погодостойкая PTZ-камера с адаптером крепления на опорной стойке | TL-199030283-D24-0003; TL-199030283-B05-0001 |  | компл. | 8
249 | Моечная система атмосферозащищенной видеокамеры в составе: | TL-199030283-B01-0017
| соединительная коробка для системы омывателя (нерж.сталь IP-66), в комплекте с DIN-рейками и клемными блоками |  |  | шт | 8
| система омывателя (резервуар 10л, высота подачи 10м) |  |  | шт | 8
| нагреватель омывателя |  |  | шт | 8
| термостат нагревателя |  |  | шт | 8
250 | Одномодовый 12-ти жильный волоконно-оптический кабель по ITU-Т G.652 D (1300nm/1550nm), бронированный | SYG-PSH-00-TL-SPC-0003 |  | м | 51300
251 | Одномодовый 24-х жильный волоконно-оптический кабель по ITU-N G.652 D (1300nm/1550nm), бронированный | SYG-PSH-00-TL-SPC-0003 |  | м | 1290
252 | Кабель видеонаблюдения RG-59 |  |  | м | 80
253 | Провод сечением 6мм; 450В ПВ3 |  |  | м | 240
254 | Опора, для установки наклонно-поворотной камеры CCTV и распределительной коробки в составе: - 6 м средне-шарнирно соединенная стойка - 1 шт; - пластина фланца 400х400мм - 1 шт; - канал 50х25х5 длиной 687мм - 2 шт; - канал 50х25х5 длиной 487мм - 2 шт; - накладка 90х90х6 - 4 шт; - шайбы плоская - 1 шт; - точка заземления - 1 шт. | TL-199030283-B05-0001; TL-199030283-B01-0015 |  | компл. | 8
255 | Лента сигнальная предупредительная желтого цвета | Документ: Предупредительная лента |  | м | 52190
256 | Оптическая муфта разветвительная для соединения 2-х 12-ти жильных волоконно-оптических кабелей с 24- жильным волоконно-оптическим кабелем | Документ: Муфта оптическая |  | шт | 8
257 | Оптическая муфта соединительная на 12-ти жильный волоконно-оптический кабель |  |  | шт | 16
258 | Кронштейн ККП-600 | ТУ 45-86АхПО.413.003 |  | шт | 16
259 | Консоль чугунная ККЧ-1 | TDS 8850-80 |  | шт | 16
260 | Преобразователь избыточного давления взрывозащищенного исполнения с разделителем мембранным, с капилляр трубкой L=5м; в комплекте с опорной пластиной, крепежной гайкой и шайбами. Пределы измерения 0…30МПа. Выход 4…20mA. Мембрана DS-11A1F-BFYYSSHC00000/YY API6A ISO 10423 2 1/16" 20.7 MPa (фланец 2 1/16" BLIND 5000 PSI F316/316L,BADOTHERM) | Model ST 3000 Series 900 Model YSTG98L, Honeywell, IP66; 1.док."Технические условия на контрольно-измерительные приборы" 2.док. "Датчики давления РТ-03" 3.Опросной лист РТ-03 | 01-РT-W236-03 | шт | 8
261 | Преобразователь избыточного давления взрывозащищенного исполнения с разделителем мембранным, с капилляр трубкой L=5м; в комплекте с опорной пластиной, крепежной гайкой и шайбами. Пределы измерения 0…69МПа. Выход 4…20mA. Мембрана DS-11A1F-BFYYSSHC00000/YY API6A ISO 10423 2 1/16" 69 MPa (фланец 2 1/16" BLIND 10000 PSI F316/316L, BADOTHERM) | Model ST 3000 Series 900 Model YSTG99L, Honeywell, IP66; 1.док."Технические условия на контрольно-измерительные приборы" 2. док."Датчики давления РТ-05" 3.Опросной лист РТ-05 | 01-РT-W236-05 | шт | 8
262 | Преобразователь избыточного давления взрывозащищенного исполнения с разделителем мембранным, с капилляр трубкой L=5м; в комплекте с опорной пластиной, крепежной гайкой и шайбами. Пределы измерения 0…15МПа. Выход 4…20mA. Мембрана DS-11A9K0-BRFYYSSHC00000/Y= 2" CL.1500RF (фланец B 16.5 1500 LBC BLRF 2" A/SA182 F316/316L, BADOTHERM) | Model ST 3000 Series 900 Model YSTG97L , Honeywell, IP66; 1.док."Технические условия на контрольно-измерительные приборы" 2. док."Датчики давления РТ-08" 3.Опросной лист PT-08,10 | 01-PT-W236-08 | шт | 8
263 | Преобразователь избыточного давления взрывозащищенного исполнения с разделителем мембранным, с капилляр трубкой L=5м; в комплекте с опорной пластиной, крепежной гайкой и шайбами. Пределы измерения 0…15МПа. Выход 4…20mA. Мембрана DS-11A910-BRFYYSSHC00000/Y= 2" CL.1500RF (фланец B 16.5 1500 LBC BLRF 2" A/SA182 F 316/316L, BADOTHERM) | Model ST 3000 Series 900 Model YSTG97L , Honeywell, IP66; 1.док."Технические условия на контрольно-измерительные приборы" 2. док."Датчики давления РТ-10" 3.Опросной лист PT-08,10 | 01-PT-W236-10 | шт | 8
264 | Преобразователь избыточного давления взрывозащищенного исполнения; в комплекте с опорной пластиной, крепежной гайкой и шайбами. Пределы измерения 0…30МПа. Выход 4…20mA. | Model ST 3000 Series 900 Model YSTG98L-E1G, Honeywell, IP66; 1.док."Технические условия на контрольно-измерительные приборы" 2. док."Датчики давления РТ-91" 3.Опросной лист РТ-91 | 01-РT-W236-91 | шт | 8
265 | Манометр, элемент, конструкционный материал: SS316/316L (двойная сертификация), Двухходовой манифольд SS316/316L (двойная сертификация ), Диапазон от 0 ÷ 60 бар. изб. | Model PG 180, PYRO ELECTRIC INST, IP66 1.док."Технические условия на контрольно-измерительные приборы" 2.Опросной лист Манометр | 01-PG-W236-20 | шт | 8
266 | Преобразователь температуры взрывозащищенного исполнения устанавливаемый в головке сенсора в комплекте с термоэлементом Pt100 и термокарманом. Датчик температуры - установка на головке, RTD Pt 100, ДУПЛЕКСНЫЙ, 3-ЖИЛЫ. Подключение фланцевое 1 1/2" х10" 1500#RF, 125 - 250 AARH, U Длина-320мм, Материал термокармана - Сплав 825 (B564 UNS N08825). Пределы измерения 0…120⁰С. Выход 4…20mA. | Model STT 3000 Series STT250 Model STT25S, Honeywell, IP66 1.док."Технические условия на контрольно-измерительные приборы" 2.Опросной лист ТТ-02 | 01-TT-W236-02 | шт | 8
267 | Датчик токсичных газов (H2S) DTG, включает: -полупроводниковый датчик MOS H2S (P.No.: 967-015521-100), -монтажный комплект для трубы 50мм (P.No.: 1226A0358), -солнцезащитный козырек на трубе 50мм(P.No.:94000-A-1006) Honeywell/Detcon, UNITED KINGDOM , LIFE SAFETY DISTRIBUTION AG (HONEYWELL) | DTG MOS H2S, 1. Док."ТЕХ. УСЛОВИЯ НА ДАТЧИКИ ОБНАРУЖЕНИЯ ПОЖАРНОЙ И ГАЗОВОЙ ОПАСНОСТИ" 2. Опросной лист DTG | DTG W236 101, DTG W236 102, DTG W236 103, DTG W236 104, DTG W236 105 | шт | 40
268 | Звуковой оповещатель (Пожар), с монтажным кронштейном и биркой из нерж. стали DASF, изготовитель Cooper MEDC/NET SAFETY MONITORING INC | DASF, DB1PGA024A3DTNRZ, 1. Док. "Датчики пожара и газа." 2. Док. "ТЕХ. УСЛОВИЯ НА ДАТЧИКИ ОБНАРУЖЕНИЯ ПОЖАРНОЙ И ГАЗОВОЙ ОПАСНОСТИ" 3.Опросн. лист Звуковой оповещатель | DASF W236 101 DASF W236 102 | шт | 16
269 | Звуковой оповещатель (Восплам. Газ и токсичный газ-2-х тональный), с монтажным кронштейном и биркой из нерж. cтали DASG/DASE, изготовитель Cooper MEDC/NET SAFETY MONITORING INC | DASG, DB1PGA024A3DTNRZ, 1. Док. "Датчики пожара и газа." 2. Док. "ТЕХ. УСЛОВИЯ НА ДАТЧИКИ ОБНАРУЖЕНИЯ ПОЖАРНОЙ И ГАЗОВОЙ ОПАСНОСТИ" 3. Опросн. лист Звуковой оповещатель | DASG W236 101 DASG W236 102 | шт | 16
270 | Проблесковые маячки (Пожар), красный, с монтажным кронштейном и биркой из нерж. стали. SM87HXBAG024RY1BYNR, DALF, изготовитель Cooper MEDC/NET SAFETY MONITORING INC | SM87HXBAG024RY1BYNR, DALF, Red, 1. Док. "Датчики пожара и газа." 2. Док."ТЕХ. УСЛОВИЯ НА ДАТЧИКИ ОБНАРУЖЕНИЯ ПОЖАРНОЙ И ГАЗОВОЙ ОПАСНОСТИ" 3. Опросной лист МАЯЧОК | DALF W236 101 DALF W236 102 | шт | 16
271 | Проблесковые маячки (Токсич.газ), желтый с монтажным кронштейном и биркой из нерж. стали. SM87HXBAG024YY1BYNR, DALG/DALT, изготовитель Cooper MEDC/NET SAFETY MONITORING INC | SM87HXBAG024YY1BYNR DALG/DALT, Yellow, 1. Док. "Датчики пожара и газа." 2. Док. "ТЕХ. УСЛОВИЯ НА ДАТЧИКИ ОБНАРУЖЕНИЯ ПОЖАРНОЙ И ГАЗОВОЙ ОПАСНОСТИ" 3. Опросной лист МАЯЧОК | DALG W236 101 DALG W236 102 | шт | 16
272 | Ручной пожарный извещатель, с монтажным кронштейном и биркой из нерж. стали, DMC, изготовитель Cooper MEDC/NET SAFETY MONITORING INC | SM87PBLADG1BOYGHRZZ, 1. Док."ТЕХ. УСЛОВИЯ НА ДАТЧИКИ ОБНАРУЖЕНИЯ ПОЖАРНОЙ И ГАЗОВОЙ ОПАСНОСТИ" 2. Опросной лист DMC | DMC W236 101, DMC W236 102, DMC W236 103 | шт | 24
273 | Соединительная коробка: SS36L, с дополнительным оборудованием, включая систему заземления, DIN Rail (TS35), прокладки, вентиляционные выводы, клеммы (фирмы Phoenix), заглушки, кабельные вводы, монтажные приспособления (4 болта М10 с гайками и шайбами в каждой коробке), идентификацион. таблички Traffolyte с код. номером; 40 клемм для кабелей 2,5мм², степень взрывозащищенности EEx e IIT6. Категория защиты IP66 to EN 60529, | XLHS 14030201, 406Hx305Wx210D MOC изготовитель FRANCE / Cooper Crouse Hinds; 1.Опросной лист соед коробка. 2.ТУ на соединительные коробки | JBE-W236-001, JBE-W236-002, JBE-W236-102, JBE-W236-103, JBE-W236-109, JBE-W236-201, JBE-W236-202, JBE-W236-203, JBE-W236-204 | компл. | 72
274 | Кнопка аварийного останова (черного цвета) IP65, Ex 'de' взрывозащищенный & Eх "tD" взрывозащита на взроопасную пыль и взрывоопасные газы GRP/(двойная сертификация); в комплекте с опорной пластиной, крепежной гайкой и шайбами. -28 0C ≤ Ta ≥ +55 0C; 24/230V 10A; II 2G Ex de IIC T5, II2D Ex tD A21 IP65 T 95 0C; PTB 01 ATEX 1024; IECEX PTB 06.009; 165x170x90mm Изготовитель: Germany R.Stahl Schaltgerate Gmbh; | Type PB01-IP-65 Tх"de" док."Технические условия на комплектующие по электрической части" Раздел8.2 Контрольные станции | 01-HS-W236-1 R 01-HS-W236-2R | шт | 16
275 | Кнопка аварийного останова (красного цвета), IP-65, Ex 'de', взрывозащищенный & Eх "tD" взрывозащита на взроопасную пыль и взрывоопасные газы GRP/(двойная сертификация); в комплекте с опорной пластиной, крепежной гайкой и шайбами. -28 0C ≤ Ta ≥ +55 0C; 24/230V 10A; II 2G Ex de IIC T5, II2D Ex tD A21 IP65 T 95 0C; PTB 01 ATEX 1024; IECEX PTB 06.0090; 165x170x90mm Изготовитель: Germany R.Stahl Schaltgerate Gmbh; | Type PB01-IP-65 Tх"de" док."Технические условия на комплектующие по электрической части" Раздел8.2 Контрольные станции | 01-HS-W236-1 01-HS-W236-2 | шт | 16
276 | Кабельный сальник М20/Кабельное уплотнение с двойной сертификацией (EExd/ EExe), Степень защиты IP-66, двойное уплотнение, Двойное сжатие, латунный кабельный сальник (покрытый никелем), размер: M20 CMP код детали: 20E1FW2PB5, изготовитель United Kingdom, CMP Products | 20E1FW2PB5 1.Док."Технические условия на комплектующие по электрической части" Раздел 8.9 "Кабельные сальники и наконечники" | 20E1FW2PB5 | шт | 320
277 | Кабельный сальник/ Кабельное уплотнение с двойной сертификацией (EExd/ EExe), Степень защиты IP-66, двойное уплотнение, Двойное сжатие, латунный кабельный сальник (покрытый никелем) в комплекте с контргайками и хомутом заземления М20S, изготовитель United Kingdom, CMP Products | М20S, 1.Док."Технические условия на комплектующие по электрической части." Раздел 8.9 "Кабельные сальники и наконечники" | М20S, | шт | 48
278 | Кабельный сальник/Кабельное уплотнение с двойной сертификацией (EExd/ EExe), Степень защиты IP-66, двойное уплотнение, Двойное сжатие, латунный кабельный сальник (покрытый никелем) в комплекте с контргайками и хомутом заземления М20LN, изготовитель United Kingdom,CMP Products | М20LN, 1.Док."Технические условия на комплектующие по электрической части" Раздел 8.9 "Кабельные сальники и наконечники" | М20LN, | шт | 304
279 | Кабельный сальник/Кабельное уплотнение с двойной сертификацией (EExd/ EExe), Степень защиты IP-66, двойное уплотнение, Двойное сжатие, латунный кабельный сальник (покрытый никелем) в комплекте с контргайками и хомутом заземления М20SLN, изготовитель United KingdomCMP Products | М20SLN, 1.Док."Технические условия на комплектующие по электрической части" Раздел 8.9 "Кабельные сальники и наконечники" | М20SLN, | шт | 48
280 | Кабельный сальник/Кабельное уплотнение с двойной сертификацией (EExd/ EExe), Степень защиты IP-66, двойное уплотнение, Двойное сжатие, латунный кабельный сальник (покрытый никелем) в комплекте с контргайками и хомутом заземления М25LN, изготовитель United Kingdom CMP Products | М25LN, 1.Док."Технические условия на комплектующие по электрической части" Раздел 8.9 "Кабельные сальники и наконечники" | М25LN, | шт | 80
281 | Кабельный сальник/Кабельное уплотнение с двойной сертификацией (EExd/ EExe), Степень защиты IP-66, двойное уплотнение, Двойное сжатие, латунный кабельный сальник (покрытый никелем) в комплекте с контргайками и хомутом заземления М32LN, изготовитель United KingdomCMP Products | М32LN, 1.Док."Технические условия на комплектующие по электрической части" Раздел 8.9 "Кабельные сальники и наконечники" | М32LN, | шт | 128
282 | Кабельный сальник/Кабельное уплотнение с двойной сертификацией (EExd/ EExe), Степень защиты IP-66, двойное уплотнение, Двойное сжатие, латунный кабельный сальник (покрытый никелем) в комплекте с контргайками и хомутом заземления М40LN, изготовитель United KingdomCMP Products | М40LN, 1.Док."Технические условия на комплектующие по электрической части" Раздел 8.9 "Кабельные сальники и наконечники" | М40LN, | шт | 80
283 | Кабельный сальник/Кабельное уплотнение с двойной сертификацией (EExd/ EExe), Степень защиты IP-66, двойное уплотнение, Двойное сжатие, латунный кабельный сальник (покрытый никелем) в комплекте с контргайками и хомутом заземления М50SLN, изготовитель United KingdomCMP Products | М50SLN, 1.Док."Технические условия на комплектующие по электрической части" Раздел 8.9 "Кабельные сальники и наконечники" | М50SLN, | шт | 32
284 | Кабель медный, не распространяющий горение: FRRTS, Сигнальный кабель , OSCR, NIS 12 ПАРН. х 1.0 мм2 Тип 4A. Изготовитель: Turkey, NEXANS TURKIYE ENDUSTRI VE TICARET A.S. | "Технические условия на кабель КИПиА" | 12Pх1,0мм² B.1.2.1.12.10.2 BK NIS | м | 3040
285 | Кабель медный, не распространяющий горение: FRRTS, Силовой /Контрольный кабель соленоидного клапана, NON IS 12 ЖИЛЬН. х 2.5 мм2 Тип 14. Изготовитель: Turkey, NEXANS TURKIYE ENDUSTRI VE TICARET A.S. | "Технические условия на кабель КИПиА" | 12Сх2,5мм² B.2.2.0.12.25.2 BK NIS | м | 880
286 | Кабель медный, сигнальный, огнестойкий, неискробезопасный OSCR, NIS, 1х2х1,5мм² Tip 1A. Изготовитель: Turkey, NEXANS TURKIYE ENDUSTRI VE TICARET A.S. | "Технические условия на кабель КИПиА" | 1Pх1,5мм² B.1.1.1.01.15.2 | м | 5760
287 | Кабель медный, не распространяющий горение,: FRRTS, Силовой /Контрольный кабель соленоидного клапана , NON IS 2 ЖИЛЬН. х 2.5 мм2 Тип 13. Изготовитель: Turkey, NEXANS TURKIYE ENDUSTRI VE TICARET A.S. | "Технические условия на кабель КИПиА" | 2Сх2,5мм² B.2.1.0.02.25.2 BK NIS | м | 5160
288 | Кабель медный, не распространяющий горение: FRRTS, Сигнальный кабель , OSCR, NIS 2 ПАРН. х 1.5 мм2 Тип 2A. Изготовитель: Turkey, NEXANS TURKIYE ENDUSTRI VE TICARET A.S. | "Технические условия на кабель КИПиА" | 2Pх1,5мм² B.1.2.1.02.15.2 BK NIS | м | 480
289 | Кабель медный, не распространяющий горение: FRRTS, Сигнальный кабель , IOSCR, NIS 6 ПАРН. х 1.0 мм2 Тип 7A. Изготовитель: Turkey, NEXANS TURKIYE ENDUSTRI VE TICARET A.S. | "Технические условия на кабель КИПиА" | 6Pх1,0мм² А.1.2.2.06.10.2 BK NIS | м | 2040
290 | Огнеупорный кабель медный : Силовой /Контрольный кабель соленоидного клапана , NON IS 24 ЖИЛЬН х2.5 мм2 Тип 27. Изготовитель: Turkey, NEXANS TURKIYE ENDUSTRI VE TICARET A.S. | "Технические условия на кабель КИПиА" | 24Сх2,5мм² B.2.2.0.24.25.2 BK NIS | м | 1600
291 | Кабель медный, не распространяющий горение: FRRTS, Сигнальный кабель , IOSCR, NIS 6 TRIAD х2.5 мм2 Тип 31В. Изготовитель: Turkey, NEXANS TURKIYE ENDUSTRI VE TICARET A.S. | "Технические условия на кабель КИПиА" | 6Тх2,5мм² B.3.2.2.06.25.2 BK NIS | м | 1120
292 | Огнестойкий сигнальный кабель медный, OSCR, NIS 1x3x2,5мм² Тип 28В. Изгот. Turkey, NEXANS TURKIYE ENDUSTRI VE TICARET A.S. | "Технические условия на кабель КИПиА" | 1Тх2,5мм² B.3.1.1.01.25.2 BK NIS | м | 1200
293 | Кабельный лоток прямого сечения в комплекте с крышкой GKT-A30/5D, W=300mm, h=50mm, t=1,5mm, L=3,0 метр,. Изгот. TURKEY, GERSAN ELEKTRIK TIC.VE SAN.A.S. | GKT-A30/5D 300х50х1,5мм "Опросной лист кабель лотков" | GKT-A30/5D | м | 480
294 | Кабельный лоток прямого сечения в комплекте с крышкой GKT-A15/5D W=150mm, h=50mm, t=1,5mm, L=3,0 метр, . Изгот. TURKEY, GERSAN ELEKTRIK TIC.VE SAN.A.S. | GKT-A15/5D 150х50х1,5мм "Опросной лист кабель лотков" | GKT-A15/5D | м | 400
295 | Кабельный лоток прямого сечения в комплекте с крышкой GKT-A10/5D W=100mm, h=50mm, t=1,5mm, L=3,0 метр, . Изготов. TURKEY, GERSAN ELEKTRIK TIC.VE SAN.A.S. | GKT-A10/5D 100х50х1,5мм "Опросной лист кабель лотков" | GKT-A10/5D | м | 400
296 | Кабельный лоток прямого сечения в комплекте с крышкой GKT-A5/5D, W=500mm, h=50mm, t=1,5mm, L=3,0 метр, . Изгот. TURKEY, GERSAN ELEKTRIK TIC.VE SAN.A.S. | GKT-A5/5D 50х50х1,5мм "Опросной лист кабель лотков" | GKT-A5/5D | м | 1200
297 | Штуцер с наружной резьбой, материал SS316L, изготовитель United Kingdom,Parker Hannifin Manufacturing Ltd | 12ммODx1/2"NPT(M); 1.Док. "Подключение панели" 2.Док."Технические условия на трубки, фитинги, вентили и другие компоненты КИП" | TF-018М | шт | 16
298 | Тройник с муфтовым соединением, с двойным обжимным кольцом, 12мм OD, материал SS316L, изготовитель United Kingdom,Parker Hannifin Manufacturing Ltd | 12мм OD; 1.Док. "Подключение панели" 2.Док."Технические условия на трубки, фитинги, вентили и другие компоненты КИП" | TF-378M | шт | 16
299 | Игольчатый вентиль , материал 316L, изготовитель United Kingdom, Parker Hannifin Manufacturing Ltd | ½" NPT(F); 1.Док. "Подключение панели" 2.Док."Технические условия на трубки, фитинги, вентили и другие компоненты КИП" | PV-501 | шт | 16
300 | Нипиль с удлиенной нарезной частью с двух сторон 1/2"NPT (M)x100mm,материал SS316L. Изготовитель United Kingdom,Parker Hannifin Manufacturing Ltd | 1/2"NPT (M)x100mm; 1.Док. "Подключение панели" 2.Док."Технические условия на трубки, фитинги, вентили и другие компоненты КИП" | PF-839 | шт | 16
301 | Штуцер с наружной резьбой, с двойным обжимным кольцом , материал SS316L, изготовитель United Kingdom,Parker Hannifin Manufacturing Ltd | 3/8"NPT (M)x3/8" OD; 1.Док. "Подключение панели" 2.Док."Технические условия на трубки, фитинги, вентили и другие компоненты КИП" | TF-1056 | шт | 48
302 | Штуцер с наружной резьбой, с двойным обжимным кольцом , материал SS316L, изготовитель United Kingdom,Parker Hannifin Manufacturing Ltd | 1/4"NPT (M)x12mm OD; 1.Док. "Подключение панели" 2.Док."Технические условия на трубки, фитинги, вентили и другие компоненты КИП" | TF-1055 | шт | 24
303 | Тройник с муфтовым соединением, с двойным обжимным кольцом, с наружной резьбой 10мм OD, материал SS316/316L, изготовитель United Kingdom,Parker Hannifin Manufacturing Ltd | 10мм OD (F); 1.Док. "Подключение панели" 2.Док."Технические условия на трубки, фитинги, вентили и другие компоненты КИП" | TF-1057 | шт | 8
304 | Муфта с двойным обжимным кольцом, с наружной резьбой 12мм OD, материал SS316L, изготовитель United Kingdom, Parker Hannifin Manufacturing Ltd | 12мм OD(F); 1.Док. "Подключение панели" 2.Док."Технические условия на трубки, фитинги, вентили и другие компоненты КИП" | TF-1432 (TF-433M) | шт | 16
305 | Удлинительная муфта с двойным обжимным кольцом, с наружной резьбой 3/8" OD, материал SS316L/ Union (suitable for cone threading tubes), изготовитель United Kingdom,Parker Hannifin Manufacturing Ltd | 3/8" OD (F); 1.Док. "Подключение панели" 2.Док."Технические условия на трубки, фитинги, вентили и другие компоненты КИП" | TF-1431 | шт | 64
306 | Штуцер с наружной резьбой, с двойным обжимным кольцом , материал SS316L, изготовитель United Kingdom,Parker Hannifin Manufacturing Ltd | 1/2"NPT (M)x12mm OD; 1.Док. "Подключение панели" 2.Док."Технические условия на трубки, фитинги, вентили и другие компоненты КИП" | TF-1054 | шт | 120
307 | Автоклав фитинг с наружной резьбой, с двойным обжимным кольцом, материал SS316L, изготовитель United Kingdom,Parker Hannifin Manufacturing Ltd | 9/16(M)x3/8" NPT(F) AND 3/8"NPT(M)x3/8"ODx0,086"WT 1.Док. "Подключение панели" 2.Док."Технические условия на трубки, фитинги, вентили и другие компоненты КИП" | TF-1063/1063A | шт | 8
308 | Автоклав фитинг с наружной резьбой, с двойным обжимным кольцом, материал SS316L, изготовитель United Kingdom,Parker Hannifin Manufacturing Ltd | 9/16(M)x1/2" NPT(F) AND 1/2"NPT(M)x1/2"ODx1,5"WT; 1.Док. "Подключение панели" 2.Док."Технические условия на трубки, фитинги, вентили и другие компоненты КИП" | TF-1062/1062A | шт | 16
309 | Штуцер с наружной резьбой, с двойным обжимным кольцом , материал SS316L, изготовитель United Kingdom,Parker Hannifin Manufacturing Ltd | 10ммODx1/4"NPT(M); 1.Док. "Подключение панели" 2.Док."Технические условия на трубки, фитинги, вентили и другие компоненты КИП" | TF-1051 | шт | 32
310 | Штуцер с внутренной резьбой, с двойным обжимным кольцом, материал SS316L, изготовитель United Kingdom,Parker Hannifin Manufacturing Ltd | 10mm ODx3/8 NPT (F); 1.Док. "Подключение панели" 2.Док."Технические условия на трубки, фитинги, вентили и другие компоненты КИП" | TF-1050 | шт | 8
311 | Трубка бесшовная, полностью отожженная, материал SS316L. Изготовитель: Sandvik Materials Technology, Sweden | 3/8" ODх0,086" WT (9,525х2,184мм) 1.Док. "Подключение панели" 2.Док"Гидрав расчеты трубок" 3.Док."Технические условия на трубки, фитинги, вентили и другие компоненты КИП" | Т-1004 | м | 400
312 | Трубка бесшовная, полностью отожженная, материал SS316L, в барабане. Изготовитель: Sandvik Materials Technology, Sweden | 12мм ODх1,5мм WT; 1.Док. "Подключение панели" 2.Док"Гидрав расчеты трубок" 3.Док."Технические условия на трубки, фитинги, вентили и другие компоненты КИП" | Т-1003 | м | 2800
313 | Трубка бесшовная, полностью отожженная , в барабане, материал SS316L. Изготовитель: Sandvik Materials Technology, Sweden | 10мм ODх1,5мм WT; 1.Док. "Подключение панели" 2.Док"Гидрав расчеты трубок" 3.Док."Технические условия на трубки, фитинги, вентили и другие компоненты КИП" | Т-1002 | м | 1600
314 | Штуцер с внутренней резьбой, с двойным обжимным кольцом, материал SS316L | 1/2" NPT (F)x12mm; 1.Док. "Подключение панели" 2.Док."Технические условия на трубки, фитинги, вентили и другие компоненты КИП" | 1/2" NPT (F)x12mm; | шт | 8
315 | Переходник импульсной трубки фонтанной арматуры материал SS316L, изготовитель United Kingdom,Parker Hannifin Manufacturing Ltd | 20(М)х3/8 OD; 1.Док. "Подключение панели" 2.Док."Технические условия на трубки, фитинги, вентили и другие компоненты КИП" | 20(М)х3/8 OD; | шт | 8
316 | Солнцезащитный козырек для приборов КИП с необходимыми деталями монтажа; Материалы:- 3мм армированный стеклопластик ( 400мм (ширина) х 420мм (длина) х 150мм (высота)), материал армирован стеклопласт. Изготовитель United Arab Emirates GIANT REINFORCED PLASTIC INDUSTRIES LTD. | 1.Опросной лист козырёк |  | шт | 40
317 | Гидравлическое масло, каждая бочка 209 литров. Изготовитель: SHELL, Турция | SHELL TELLUS S2V32 |  | бочка | 8
318 | SS316L Панель управления устьем скважины (в комплекте с манифольдами А,В и фитингами согласно Док. "Подключение панели" ) (изготовливается в соответствии "Технические условия на панели управления устьевым оборудованием скважин;док № : SYG-PSH-00-IN-SPC-0029; комплектуется согласно док. IN-199030152-E18-0001 "Ведомость материалов.", а так же Поставщик панели управления должен поставлять изделия согласно Док. "Подключение панели"; IN-199030152-D03-0001 техданные КИП, IN-199030152-D05-0001 техданные двигатель, IN-199030152-D23-0001 техданные кабель; сборка согласно док. IN-199030152-B01-0001Чертеж общего расположения, IN-199030152-C11-0001 эл схема, IN-199030152-C13-0001 подключение КИП, ") изготовитель: Proserv Middle East. Документы прилагаются в электронном виде. | SYG-PSH-00-IN-SPC-0029; IN-199030152-E18-0001; IN-199030152-D03-0001; IN-199030152-D05-0001; IN-199030152-D23-0001; IN-199030152-B01-0001; IN-199030152-C11-0001; IN-199030152-C13-0001 Док. "Подключение панели" | 01-WHP-W236-01, 01-WHP-W259-01, 01-WHP-W253-01, 01-WHP-W265-01, 01-WHP-W283-01, 01-WHP-W285-01, 01-WHP-W271-01, 01-WHP-W312-01 | компл. | 8
319 | Термометр биметаллический стрелочный.Диапазон измерений-50…+50 ºС. Корпус из нержавеющей стали,диаметром 160 мм.Класс точности 1,0. Монтажная длина подключения 12 мм. Присоединительная резьба М20х1,5. В комплекте с защитном гильзой SH 05,Pу=10МПа. Фирма"JUMO" | 608001/0116-472-891-12-128-26-26-350/000 |  | шт | 8
320 | Манометр, с трубкой Бурдоно; исполнение из нерж.Стали 316L,Класс точности 1,0.Диапазон измерений 0…160 бар.Без гидрозаполнения; температура окружающей среды -40…+60 ºС.Класс защиты API 65; радиальное присоединение к процессу 1/2 NPT; с двойном шкалой,2-ая шкала в кгс/см²,без дросселя. Фирма"WIKA" | мод.232.50-Е-В516К-ND-UCHZCAY-ZZ по опросному листу РМ02,02 |  | шт | 16
321 | Разделитель мембранный с резьбовым присоединением G 1/2, номинальное давление PN100, матриал мембраны из нерж.Стали 316L; присоединение к изметрительному прибору 1/2 NPT ; Фирма"WIKA" | модель 990.10 |  | шт | 16
№ | Наименование | Тип, марка, обозначения документа, опросного листа | Код оборудования и материала | Единица измерения | Количество | Примечание
322 | Оцинковонный унверсалный колонный двутавр | BS 5950-2 или СНиП III-18-75 ГОСТ 23118-99, S355 ML/S355 NL (BS EN 10025) SYG-PSH-00-CV-CTD-0026 | UC152х152х30 | кг | 2100
323 | Оцинковковонный унверсалный колонный двутавр | BS 5950-2 или СНиП III-18-75 ГОСТ 23118-99, S355 ML/S355 NL (BS EN 10025) SYG-PSH-00-CV-CTD-0026 | UC152х152х23 | кг | 100
324 | Оцинковковонный унверсальный колонный двутавр | BS 5950-2 или СНиП III-18-75 ГОСТ 23118-99, S355 ML/S355 NL (BS EN 10025) SYG-PSH-00-CV-CTD-0026 | UC203х203х60 | кг | 33000
325 | Оцинковковонный унверсалный колонный двутавр | BS 5950-2 или СНиП III-18-75 ГОСТ 23118-99, S355 ML/S355 NL (BS EN 10025) SYG-PSH-00-CV-CTD-0026 | UC254х254х73 | кг | 1700
326 | Оцинковковонный унверсалный двутавр | BS 5950-2 или СНиП III-18-75 ГОСТ 23118-99, S355 ML/S355 NL (BS EN 10025) SYG-PSH-00-CV-CTD-0026 | UB305х165х54 | кг | 2700
327 | Оцинковковонный унверсалный двутавр | BS 5950-2 или СНиП III-18-75 ГОСТ 23118-99, S355 ML/S355 NL (BS EN 10025) SYG-PSH-00-CV-CTD-0026 | UB305х165х40 | кг | 480
328 | Оцинковковонный унверсальный двутавр | BS 5950-2 или СНиП III-18-75 ГОСТ 23118-99, S355 ML/S355 NL (BS EN 10025) SYG-PSH-00-CV-CTD-0026 | UB254х146х31 | кг | 4300
329 | Оцинковковонный унверсальный двутавр | BS 5950-2 или СНиП III-18-75 ГОСТ 23118-99, S355 ML/S355 NL (BS EN 10025) SYG-PSH-00-CV-CTD-0026 | L100х100х10 | кг | 1650
330 | Оцинковковонный Швеллер с параллельным гранями полок | BS 5950-2 или СНиП III-18-75 ГОСТ 23118-99, S355 ML/S355 NL (BS EN 10025) SYG-PSH-00-CV-CTD-0026 | PFC 150х75х18 | кг | 450
331 | Оцинковкой стальной угольник | BS 5950-2 или СНиП III-18-75 ГОСТ 23118-99, S355 ML/S355 NL (BS EN 10025) SYG-PSH-00-CV-CTD-0026 | TEE 146х127х16 | кг | 350
332 | Оцинковкой листовая сталь | BS 5950-2 или СНиП III-18-75 ГОСТ 23118-99, S275 J2 (BS EN 10025) SYG-PSH-00-CV-CTD-0026 | 6мм | кг | 50
333 | Оцинковкой листовая сталь | BS 5950-2 или СНиП III-18-75 ГОСТ 23118-99, S275 J2 (BS EN 10025) SYG-PSH-00-CV-CTD-0026 | 10мм | кг | 1050
334 | Оцинковкой листовая сталь | BS 5950-2 или СНиП III-18-75 ГОСТ 23118-99, S275 J2 (BS EN 10025) SYG-PSH-00-CV-CTD-0026 | 12мм | кг | 1750
335 | Оцинковкой листовая сталь | BS 5950-2 или СНиП III-18-75 ГОСТ 23118-99, S275 J2 (BS EN 10025) SYG-PSH-00-CV-CTD-0026 | 25мм | кг | 3900
336 | Оцинковкой листовая сталь | BS 5950-2 или СНиП III-18-75 ГОСТ 23118-99, S275 J2 (BS EN 10025) SYG-PSH-00-CV-CTD-0026 | 30мм | кг | 450
337 | Оцинковкой листовая сталь | BS 5950-2 или СНиП III-18-75 ГОСТ 23118-99, S275 J2 (BS EN 10025) SYG-PSH-00-CV-CTD-0026 | 35мм | кг | 450
338 | Оцинковкой листовая сталь | BS 5950-2 или СНиП III-18-75 ГОСТ 23118-99, S275 J2 (BS EN 10025) SYG-PSH-00-CV-CTD-0026 | 40мм | кг | 550
339 | Оцинковкой полосовая сталь | BS 5950-2 или СНиП III-18-75 ГОСТ 23118-99, S275 J2 (BS EN 10025) SYG-PSH-00-CV-CTD-0026 | 100х5 | м | 550
340 | Оцинковкой полосовая сталь | BS 5950-2 или СНиП III-18-75 ГОСТ 23118-99, S275 J2 (BS EN 10025) SYG-PSH-00-CV-CTD-0026 | 50х5 | м | 900
341 | Оцинковкой решетчатый настил | BS 5950-2 или СНиП III-18-75 ГОСТ 23118-99, S275 J2 (BS EN 10025) SYG-PSH-00-CV-CTD-0026 |  | м² | 100
342 | Оцинковкой стальной угольник | BS 5950-2 или СНиП III-18-75 ГОСТ 23118-99, S275 J2 (BS EN 10025) SYG-PSH-00-CV-CTD-0026 | №50х50мм | п/м | 150
343 | Оцинковкой угольник | BS 5950-2 или СНиП III-18-75 ГОСТ 23118-99, S275 J2 (BS EN 10025) SYG-PSH-00-CV-CTD-0026 | №50х50мм | п/м | 3150
344 | Оцинковкой угольник | BS 5950-2 или СНиП III-18-75 ГОСТ 23118-99, S275 J2 (BS EN 10025) SYG-PSH-00-CV-CTD-0026 | №60х60мм | п/м | 160
345 | Оцинковкой угольник | BS 5950-2 или СНиП III-18-75 ГОСТ 23118-99, S275 J2 (BS EN 10025) SYG-PSH-00-CV-CTD-0026 | №75х75мм | п/м | 50
346 | Оцинковкой угольник | BS 5950-2 или СНиП III-18-75 ГОСТ 23118-99, S275 J2 (BS EN 10025) SYG-PSH-00-CV-CTD-0026 | №80х80мм | п/м | 50
347 | Оцинковкой угольник | BS 5950-2 или СНиП III-18-75 ГОСТ 23118-99, S275 J2 (BS EN 10025) SYG-PSH-00-CV-CTD-0026 | №120х120мм | п/м | 150
348 | Оцинковкой трубы | BS 5950-2 или СНиП III-18-75 ГОСТ 23118-99, API 5LC-30-1812 (UNS S316 03) SYG-PSH-00-CV-CTD-0026 | Ø40х3,38мм | п/м | 50
349 | Оцинковкой трубы | BS 5950-2 или СНиП III-18-75 ГОСТ 23118-99, API 5LC-30-1812 (UNS S316 03) SYG-PSH-00-CV-CTD-0026 | Ø57х3,91мм | п/м | 7550
350 | Оцинковкой трубы | BS 5950-2 или СНиП III-18-75 ГОСТ 23118-99, API 5LC-30-1812 (UNS S316 03) SYG-PSH-00-CV-CTD-0026 | Ø89х5,49мм | п/м | 200
351 | Оцинковкой трубы | BS 5950-2 или СНиП III-18-75 ГОСТ 23118-99, API 5LC-30-1812 (UNS S316 03) SYG-PSH-00-CV-CTD-0026 | Ø114х6,02мм | п/м | 300
352 | Оцинковкой трубы | BS 5950-2 или СНиП III-18-75 ГОСТ 23118-99, BS 3692:2001 SYG-PSH-00-CV-CTD-0026 | Ø159х7,11мм | п/м | 150
353 | Оцинковковонный прудков круглое сечение | BS 5950-2 или СНиП III-18-75 ГОСТ 23118-99, BS 3692:2001 SYG-PSH-00-CV-CTD-0026 | М14мм | кг | 500
354 | Оцинковковонный прудков круглое сечение | BS 5950-2 или СНиП III-18-75 ГОСТ 23118-99, BS 3692:2001 SYG-PSH-00-CV-CTD-0026 | М16мм | кг | 200
355 | Оцинковковонный прудков круглое сечение | BS 5950-2 или СНиП III-18-75 ГОСТ 23118-99, BS 3692:2001 SYG-PSH-00-CV-CTD-0026 | М20мм | кг | 300
356 | Оцинковковонный прудков круглое сечение | BS 5950-2 или СНиП III-18-75 ГОСТ 23118-99, BS 3692:2001 SYG-PSH-00-CV-CTD-0026 | М30мм | кг | 1000
357 | Оцинковковонный прудков круглое сечение | BS 5950-2 или СНиП III-18-75 ГОСТ 23118-99, ГОСТ 5426-76 SYG-PSH-00-CV-CTD-0026 | М40мм | кг | 350
358 | Оцинковковонный Шестигранных прудков круглое сечение | BS 5950-2 или СНиП III-18-75 ГОСТ 23118-99, ГОСТ 5426-76 SYG-PSH-00-CV-CTD-0026 | М25мм | кг | 50
359 | Оцинковковонный Шестигранных прудков круглое сечение | BS 5950-2 или СНиП III-18-75 ГОСТ 23118-99 SYG-PSH-00-CV-CTD-0026 | М30мм | кг | 50
360 | Оцинковковонный сетка рябица | BS 5950-2 или СНиП III-18-75 ГОСТ 23118-99 |  | п/м | 3050
361 | Оцинковковонный сетка пылозащитные | BS 5950-2 или СНиП III-18-75 ГОСТ 23118-99 SYG-PSH-00-CV-CTD-0026 |  | п/м | 1450
362 | Оцинковковонный стальная проволока | BS 5950-2 или СНиП III-18-75 ГОСТ 23118-99 SYG-PSH-00-CV-CTD-0026 |  | п/м | 5900
363 | Оцинковковонный колючая проволока | BS 5950-2 или СНиП III-18-75 ГОСТ 23118-99 SYG-PSH-00-CV-CTD-0026 |  | п/м | 9050
364 | Арматура Ø8мм-А-1 | ГОСТ-2590-1 | Ø8мм-А-1 | кг | 22000
365 | Арматура Ø10мм-А-3 | ГОСТ-5781-82 | Ø10мм-А-3 | кг | 24000
366 | Арматура Ø12мм-А-3 | ГОСТ-5781-82 | Ø12мм-А-3 | кг | 35000
367 | Арматура Ø16мм-А-3 | ГОСТ-5781-82 | Ø16мм-А-3 | кг | 7000
368 | Электроды сварочные Ø2,4мм (ENiCrMo-3) | ГОСТ-9467-75 Э50А | Ø2,4мм | кг | 1520
369 | Электроды сварочные Ø3,2мм (ENiCrMo-3) | ГОСТ-9467-75 Э50А | Ø3,2мм | кг | 2504
370 | Электроды Ø2,4мм ОК 53.70 | ГОСТ-9467-75 Э50А | Ø2,4мм | кг | 480
371 | Электроды Ø3,2мм ОК 74.70 | ГОСТ-9467-75 Э50А | Ø3,2мм | кг | 7020
372 | Электроды Ø4мм ОК 74.70 | ГОСТ-9467-75 Э50А | Ø4мм | кг | 610
373 | Пруток Ø2,4мм | ОК ТIGROD316L | Ø2,4мм | кг | 45
374 | Пруток Ø2,4мм | ОК ТIGROD12.64. | Ø2,4мм | кг | 555
375 | Пруток Ø2,4мм | TERMANIT-625 | Ø2,4мм | кг | 115
376 | ВЫСОКОТЕМПЕРАТУРНАЯ ИЗОЛЯЦИОННАЯ "ПОЛИКЕН 1600" |  |  | м2 | 3750
377 | ПРАЙМЕР "Поликен 1619" (грунтовка) |  |  | кг | 185
378 | ТЕРМОУСАДОЧНЫЕ ГИЛЬЗЫ 10"(Ду273) |  |  | шт | 2187
379 | ТЕРМОСТОЙКИЕ ГИЛЬЗЫ 4"(Ду100) |  |  | шт | 41
380 | ТЕРМОСТОЙКИЕ ГИЛЬЗЫ 2"(Ду50) |  |  | шт | 41
381 | МАТЫ ИЗ СТЕКЛЯННОГО ВОЛОКНО НА СИНТЕТИЧЕСКОМ СВЯЗУЮЩЕМ МС | ГОСТ 10499-78 |  | м3 | 58
382 | ЛИСТЫ АЛЮМИНИЕВЫЕ МАРКА АД1, ТОЛЩИНОЙ 0,3мм | ГОСТ 21631-76 |  | м2 | 840
| "Marygazçykaryş" müdirliginiň başlygynyň orunbasary | _____________ | K. Akmyradow
| GKDGBMI we TGG - nyň başlygy | _____________ | T. Baýsähedow
| GKDGBMI we TGG - nyň başlygynyň orunbasary | _____________ | G. Ataýew
| GKDGBMI we TGG - nyň ÖT MÜ we ŞB- niň başlygy | _____________ | A. Hojagulyýew
| GKDGBMI we TGG-nyň GIBIBB-niň başlygy | _____________ | A. Abdullaýew
| GKDGBMI we TGG-nyň TE we BÖA, A hem-de MBIBB-niň başlygy ______________ |  | T. Durdyýew
| GKDGBMI we TGG-nyň TE we BÖA, A hem-de MBIBB-niň başlygynyň orunbasary |  | K. Hümmedow