## лот
Спецификация по лоту №2 "Технологическое оборудование" / Lot 2 "Technological equipment".
№ п/п | Наименование продукции | Тип, марка, ГОСТ, тех условия | Ед.изм | Кол-во | График поставки | Базис поставки | Год выпуска продукции
Эл. магнитные клапаны солиноиды
1 | Электромагнитный клапан | Atlas copco 0301 110V, 50Hz, 4W, Pmax:232Psi, 0,8mm, 3/2 MH10753 1089 070213 S/N: 00177271 (Made in Belgium) | штук | 1 | согласно спецификации | Согласно контракту | 2026г.
2 | Клапан соленоидный | ASCO Catalog №SCXG325B005USN: 100167769 GA-75 Atlas Copco | штук | 1
3 | Клапан соленоидный | Atlas Copco EWD-330M 12694378 P/N 16222855191 GA-75 Atlas Copco | штук | 1 | -//- | -//- | -//-
4 | Клапан соленоидный | DONALDSON UFM-D10 4024452 12946221 | штук | 1 | -//- | -//- | -//-
5 | Клапан соленоидный | Atlas Copco EWD-32 GA-132FF Atlas Copco | штук | 1 | -//- | -//- | -//-
Модули
6 | Вентилятор | RAH 1238 B1 | штук | 10 | -//- | -//- | -//-
Мембрана трансформатора указателя веса
7 | Мембрана трансформатора указателя веса. JZZ2 | XF250 Ø=220 | штук | 3 | -//- | -//- | -//-
Калибровочные баллоны
8 | 11 компонентный калибровочный газ (для хроматографа PGS 9000) Баллон -10литр, 70бар в комплекте с редуктором. Срок использования не менее 3 лет. | срок годности 36 месяцев. Компонентный состав % моль: N- HEXANE 0,03% ISOPENTANE 0,098% N-PENTANE 0,098% 2,2-DIMETHYL PROPANE 0,050% ISOBUTANE 0,295% BUTANE 0,297% CARBONDIOXIDE 1,025% PROPANE 1,137% NITROGEN 2,508% ETHANE 5,032% METHANE 89,43 | баллон | 1 | -//- | -//- | -//-
9 | 11 компонентный калибровочный газ (для хроматографа PGS 9000) Баллон -10литр, 70бар в комплекте с редуктором. Срок использования не менее 3 лет. | срок годности 36 месяцев. Компонентный состав % моль: N- HEXANE 0,029% ISOPENTANE 0,098% N-PENTANE 0,098% 2,2-DIMETHYL PROPANE 0,098% ISOBUTANE 0,295% BUTANE 0,297% CARBONDIOXIDE 1,025% PROPANE 1,137% NITROGEN 2,508% ETHANE 5,032% METHANE BALANCE | баллон | 1 | -//- | -//- | -//-
10 | Гелий газ Баллон 50литр, 180бар в комплекте с редуктором. | Чистота - 99,999 % | баллон | 6 | -//- | -//- | -//-
11 | Кислород в азоте. Баллон 150 бар, 700 ppm, 5L, 0.76 m3) | Kislorod- 700ppm. Azot – balans | баллон | 1 | -//- | -//- | -//-
12 | Смесь сероводорода, метилмеркаптана и этилмеркаптана в азоте в комплекте с регулятором давления. Баллон 150бар -10 литр. Срок эксплуатации баллона-3года (для анализатора “ODOR-on-line”) | Смесь меркаптанов в азоте 3х компонтный. Срок использования баллона 3года Hydrogensulfid-5 ml/m3 Metilmercaptan-5ml/m3 Etilmercaptan-5ml/m3 Nitrogen-balans) | баллон | 2 | -//- | -//- | -//-
13 | Баллон с элегазом | Elegaz-SF6 | литр | 50 | -//- | -//- | -//-
14 | Пропан калибровачный газ в комплекте с регулятором давления. Баллон 10 литр. 7,5 бар. Срок использования не менее 3 лет | Класс 3,5 Чистота 99,95% | баллон | 3 | -//- | -//- | -//-
Материалы для капремонта силовых транформаторов
15 | Маслостойкая резина | Тех. Плстина резиновая МБС-С-толщина 10÷12мм | кг | 80 | -//- | -//- | -//-
16 | Маслостойкая резина | Резина полосовая МБС- с толщиной 16÷30мм | кг | 92 | -//- | -//- | -//-
17 | Маслостойкая резина | Резина листовая МБС-С толщина 8мм | кг | 160 | -//- | -//- | -//-
18 | Маслостойкая резина | Резина рулонная МБС-С толщиной 4-6мм | кг | 60 | -//- | -//- | -//-
19 | Маслостойкая резина | Резина полосовая толщина 10÷16мм | кг | 245 | -//- | -//- | -//-
20 | Маслостойкая резина | Резина листовая толщина 5÷12мм | кг | 1520 | -//- | -//- | -//-
21 | Вентилятор | YWF4D-450S, 380V,50Hz, 0,55A, 205/180W, 1350ay/min | штук | 1 | -//- | -//- | -//-
22 | Вентилятор | YWF4D-550-z, 1380ay/min | штук | 1 | -//- | -//- | -//-
Для ВЛ 110кв
23 | ЖБ опоры | СК-26 | штук | 4 | -//- | -//- | -//-
Для силовых транформаторов
24 | Резина МБС (масло-бензиностойкая) | МБС-С листовая толщиной 4-6мм Длина – 5000 мм Ширина – 1000мм | кг | 168 | -//- | -//- | -//-
25 | Резина МБС (масло-бензиностойкая) | МБС-С листовая толщиной 8-10мм Длина – 5000 мм Ширина – 1000мм | кг | 159 | -//- | -//- | -//-
26 | Диэлектрические перчатки 10 кВ (безшовные) | Диэлектрические перчатки из полимера GOST 12.4.307-2016 ССБТ | пара | 20 | -//- | -//- | -//-
27 | Диэлектрические перчатки | ГОСТ 12.4.183-91, ТУ 38.306-5-63-97 | пара | 24 | -//- | -//- | -//-
Приборы контроля и управления
28 | Тормозной блок | ATOS E- ME - AC - OSF 24Vdc±10%; 50W; Imax=3,3A | шт | 2 | -//- | -//- | -//-
Средства защиты
29 | Диэлектрические перчатки | "Lateks" или аналог | пара | 19 | -//- | -//- | -//-
30 | Диэлектрический коврик | 2 группа 700*700 мм | штук | 208 | -//- | -//- | -//-
31 | Лазы монтерские универсальные | ЛУ | штук | 8 | -//- | -//- | -//-
Электротехнические материалы для производственных, бытовых зданий и помещений.
32 | Лента киперная | ширина 25мм | метр | 600 | -//- | -//- | -//-
33 | Изолента | ПВХ (или аналог) | кг | 50 | -//- | -//- | -//-
34 | Лак электроизоляционный | ML-92 | кг | 300 | -//- | -//- | -//-
35 | Гидравлический съемник | SG-20N Максимальное осевое усилие 20т Минимальный диаметр захватываемой детали 100 мм Максимальный диаметр захватываемой детали 350 мм Максимальная глубина захвата 280 мм Ход штока 70 мм Длина рукава высокого давления внешнего насоса съемника 1,8 м Рабочее давление съемника 630 бар | штук | 3 | -//- | -//- | -//-
36 | Гидравлический съемник | SG-30 Максимальное осевое усилие 30т Минимальный диаметр захватываемой детали 150 мм Максимальный диаметр захватываемой детали 400 мм Максимальная глубина захвата 320 мм. Ход штока 70 мм Полный вес съемника в упаковке 23,8 кг Размеры упаковки (деревянный ящик), мм 480x200x180 | штук | 3 | -//- | -//- | -//-
37 | Штанга изолирующая 220 кВ | Напряжение, Кв 220 Длина изолирующей части, мм 2750. Длина рукоятки, мм 850 Общая длина изделия, мм 3635 Масса, кг 1,9 Габаритные размеры 1650x50x90 | штук | 2 | -//- | -//- | -//-
38 | Штанга изолирующая 110 кВ | Напряжение, кВ 110. Длина изолирующей части, мм 1450 Длина рукоятки, мм 750 Общая длина изделия, мм 2230 Масса, кг 1,3 Габаритные размеры 2250x80x70 | штук | 7 | -//- | -//- | -//-
39 | Штанга изолирующая 35 кВ | Напряжение, Kв 35 Длина изолирующей части, мм 1090 Длина рукоятки, мм 430 Масса, кг 0,9 Габаритные размеры 1600x80x70 | штук | 9 | -//- | -//- | -//-
40 | Штанга изолирующая 10 кВ | Напряжение, Кв 10 Длина изолирующей части, мм 710 Длина рукоятки, мм 330 Общая длина изделия, мм 1100 Масса, кг 0,6 Габаритные размеры 1100x70x50 | штук | 12 | -//- | -//- | -//-
41 | Штанга изолирующая 1 кВ | Напряжение, кВ 1 Длина изолирующей части, мм 330 Длина рукоятки, мм 140 Общая длина изделия, мм 500 Масса, кг 0,35 Габаритные размеры 500x70x50 | штук | 4 | -//- | -//- | -//-
42 | Когтепояс | КРПО №ТУ-45-72-40790477 | штук | 2 | -//- | -//- | -//-
43 | Вентиль игольчатый | Ду15/Ру160 нерж, внутренная резьба, температура, измеряемая среда до 200°С. Окружающая среда -40 +45 °С | штук | 1165 | -//- | -//- | -//-
44 | Вентиль игольчатый | CENURY VALVE 1/2 -----˃1/2 внутренняя резьба нерж 1/2 NPT, 41370 kPa, температура измеряемая среда до 200°С | штук | 30 | -//- | -//- | -//-
45 | Диэлектрические перчатки | Значение тока не более 1000В рабочая температура -40+40 длина не менее 350мм ширина ладони не менне 130+6мм толщина стенки не менее 1мм | штук | 40 | -//- | -//- | -//-
46 | Диэлектрический коврик | Технические характеристики испытательное напряжение 20кВ пременного тока частотой 50Гц допустимый максимальный ток утечки ковра не более 160мА/м². электрическая прочность резин применяемых для изготовления ковров не менее 10кВ/мм Рифляная лицевая поверхность, Глубина рифов: 1-3мм, толщина ковра: 5-7мм, 750 х 750 х 6мм масса не более 1,8кг. Тепература эксплуатации от -30°С до +50°С | штук | 34 | -//- | -//- | -//-
Изоляционные материалы, материалы на тканевой основе.
47 | Лакоткань эл.изол.на стеклотканевой основе | толщина 0,2мм ЛСМ-105/120 | кг | 85 | -//- | -//- | -//-
48 | Термоколлектор 04.06.740 (Электрожгут проводов алюмелевых / хромелевых) | 04.06.740 | шт. | 10 | -//- | -//- | -//-
49 | Регулятор перепада давлений | РПД-3/120 | шт. | 10 | -//- | -//- | -//-
50 | Комплект ЗИП к регулятору перепада давлений РПД-3/120 |  | шт. | 20 | -//- | -//- | -//-
51 | Колодка опорная | 03.288.009 | шт. | 120 | -//- | -//- | -//-
52 | Колодка упорная | 03.288.014 | шт. | 20 | -//- | -//- | -//-
53 | Вентилятор | TYPE:W4D560-GQ01-09; 400V, 50Hz, 2,32/1,3A, 1100/760W, 1350/1110min -1 | шт. | 4 | -//- | -//- | -//-
54 | Вентилятор | TYPE:YWF4D-450S; 380V, 50Hz, 0.55A, 250/180W, 1350r/min | шт. | 4 | -//- | -//- | -//-
55 | Пневмоусилитель антипомпажного клапана | KOSO kentintrol model-3000 | шт. | 2 | -//- | -//- | -//-
56 | Призменная мембрана азота | Модель №РА4050-Р1-4А-00 USA | шт. | 20 | -//- | -//- | -//-
57 | Мембрана «кактус» воздуха | Модель РС 4030-Д2-6А-20 USA | шт. | 10 | -//- | -//- | -//-
Газоперекачивающий агрегат
58 | Подшипник вентилятора | WE2 80G6 059126 | комп. | 32 | -//- | -//- | -//-
59 | Оксид азота NO | ГСО 8374-2003 от 0,03 до 2,5; | баллон | 1 | -//- | -//- | -//-
60 | Оксид азота NO | ГСО 8374-2003 от 2,5 до 100,0 | баллон | 1 | -//- | -//- | -//-
61 | Диоксид азота NO₂ | ГСО 4027-87 0 от 0,02 - до1,00 | баллон | 1 | -//- | -//- | -//-
62 | Диоксид азота NO₂ | ГСО 4027-87 от 1 - до 40 | баллон | 1 | -//- | -//- | -//-
63 | Аммиак NH₃ | ГСО 4278-88 от 0,02 - до10,0; | баллон | 1 | -//- | -//- | -//-
64 | Аммиак NH₃ | ГСО 4278-88 от 10- до 400 | баллон | 1 | -//- | -//- | -//-
65 | Сернистый ангидрид (диоксид серы) SO₂ | ГСО 8372-2003 от 0,025- до 5,000 | баллон | 1 | -//- | -//- | -//-
66 | Сернистый ангидрид (диоксид серы) SO₂ | ГСО 8372-2003 от 5- до 200 | баллон | 1 | -//- | -//- | -//-
67 | Дигидросульфид (сероводород H₂S) | ГСО 8368-2003 от 0,0004 - до 5,000 | баллон | 1 | -//- | -//- | -//-
68 | Дигидросульфид (сероводород H₂S) | ГСО 8368-2003 от 5 – до 200 | баллон | 1 | -//- | -//- | -//-
69 | Пыль (20% > SiO₂ > 10%) | ТУ 6-21-5-82 от 0,75 –до 1 | баллон | 1 | -//- | -//- | -//-
70 | Пыль (20% > SiO₂ > 10%) | ТУ 6-21-5-82 от 1- до 40 | баллон | 1 | -//- | -//- | -//-
71 | Пыль (70% > SiO₂ > 20%) | ТУ 6-21-5-82 от 0,75 - до 1; | баллон | 1 | -//- | -//- | -//-
72 | Пыль (70% > SiO₂ > 20%) | ТУ 6-21-5-82 от 1-до -40 | баллон | 1 | -//- | -//- | -//-
73 | Пыль ( SiO₂ < 2%) | ТУ 6-21-5-82 от 0,75-до 3; | баллон | 1 | -//- | -//- | -//-
74 | Пыль ( SiO₂ < 2%) | ТУ 6-21-5-82 от 3- до 120 | баллон | 1 | -//- | -//- | -//-
75 | Пыль (взвешенные вещества) | ТУ 6-21-5-82 От 0,075-до 1,000 | баллон | 1 | -//- | -//- | -//-
76 | Пыль (взвешенные вещества) | ТУ 6-21-5-82 от 1- до 40 | баллон | 1 | -//- | -//- | -//-
77 | Бутан C₄H₁₀ | ГСО 8977-2008 от 30 до 150 | баллон | 1 | -//- | -//- | -//-
78 | Бутан C₄H₁₀ | ГСО 8977-2008 от 150-до 6000 | баллон | 1 | -//- | -//- | -//-
79 | Бензин | ГСО 8142-2002 от 0,75- до 50 | баллон | 1 | -//- | -//- | -//-
80 | Бензин | ГСО 8142-2002 от 50- до 2000 | баллон | 1 | -//- | -//- | -//-
81 | Метан CH₄ | ГСО 3887-87 от 25- до 3500 | баллон | 1 | -//- | -//- | -//-
82 | Метан CH₄ | ГСО 3887-87 от 3500-до 35000 | баллон | 1 | -//- | -//- | -//-
83 | Углеводороды C₁-C₅ | ГСО 3887-87 от 30 -до 150 | баллон | 1 | -//- | -//- | -//-
84 | Углеводороды C₁-C₅ | ГСО 3887-87 от 150 –до 6000 | баллон | 1 | -//- | -//- | -//-
85 | Углеводороды C₆-C₁₀ | ГСО 7916-2001 от 30 - до 150 | баллон | 1 | -//- | -//- | -//-
86 | Углеводороды C₆-C₁₀ | ГСО 7916-2001 от 150- до 6000 | баллон | 1 | -//- | -//- | -//-
87 | Углеводороды C₁₂-C₁₉ | ГСО 8547-2004 от 0,5-до 50,0 | баллон | 1 | -//- | -//- | -//-
88 | Углеводороды C₁₂-C₁₉ | ГСО 8547-2004 от 50 – до 2000 | баллон | 1 | -//- | -//- | -//-
89 | Эталонный поверочный пропан-бутановый сжиженный углеводородный газовый смесь |  | баллон | 2 | -//- | -//- | -//-
90 | Эталонный поверочный углеводородный газовый смесь |  | баллон | 2 | -//- | -//- | -//-
91 | Гелий газ | чистотой 99,9999 | баллон | 8 | -//- | -//- | -//-
92 | Водород газ | чистотой 99,999 F,P-229 120409; 5667; 18994; 4,499 | баллон | 1 | -//- | -//- | -//-
93 | Сжатый воздух | OXYGEN 5,99 UT 6,0 ISO 9809-1 GB | баллон | 1 | -//- | -//- | -//-
94 | Гелий газ | чистотой 99,999, давление 200 Bar, SIL ISO 09 1 GBT RE 775 MPa | баллон | 1 | -//- | -//- | -//-
Примечание:
1. Предлагаемые аналоги на товар и продукцию рассматриваются, наименование предлагаемой продукции указать в соответствии с маркировками заводов производителей.
2. Предоставить формы разрешения от заводов производителей, с указанием предлагаемой продукции по номенклатуре объявленного перечня.
3. В тендерном предложении предоставить полное техническое описания на русском языке бумажном и в электронном варианте.
4. Предоставить электронный вариант коммерчекого и технического предложения отделно (CD-диск или USB флешка) .
5. Включение поставляемого оборудования в Государственный реестр Туркменистана за счет ПОСТАВЩИКА.
6. УСЛОВИЯ ОПЛАТЫ: ЗА СЧЕТ СОБСТВЕННЫХ СРЕДСТВ ГК "ТУРКМЕНГАЗ" И/ИЛИ ЗА СЧЕТ ПРИВЛЕЧЕНИЕ ФИНАНСОВЫХ СРЕДСТВ.
7. Поставщик должен предоставить информацию с официально заверенным переводом:
Уставные документы (устав);
Подробную банковскую референцию;
Справку об отсутствии задолженности от налоговых служб;
Акт или справку об аудиторской проверке (за последний квартал);
Калькуляцию цен, на предлагаемое к поставке оборудование.
Цену, на предлагаемое к обучение, шефмонтаж указать отдельно.
8. Рассматриваются предложения участников тендера которые являются производителем и/или официальным представителем производителя.
9. Предоставить график поставки.
Предоставляемая для ознакомления техническая информации должна содержать следующие сведения о предлагаемой продукции:
1. Точная маркировка предлагаемого оборудования (Если предлагается аналог, необходимо предоставить расшифровку маркировки)
2. Все необходимые параметры (номинальное напряжение, номинальный ток, конструктивное исполнение, климатическое исполнение, и т.п.)
3. Исполнительные чертежи с указанием установочных размеров
4. Внешний вид продукции
5. Если в состав продукции входят комплектующие, то необходимо предоставить комплектацию
6. Предоставляемая техническая информация должна быть обозначена соответствующим № позиции по ЛОТ
7. Техническая информация должна быть только на предлагаемую продукцию и соответствовать маркировке по спецификации. (не предъявлять каталоги с несколькими видами или модификациями продукции)
8. Представить разрешения на производство, сертификаты (лицензии) выданные уполномоченным органом и заверенный посольством или консульством Туркменистана в стране производителя.
В случае отсутствия в тендерной предложении (пакете) запрашиваемых требований, тендерная комиссия в праве отклонить ваше предложение без официального уведомления.