## ЛОТ
Lot №5 boýunça ýöriteleşdirme "Kömekçi materiallary" / Спецификация по лоту №5 "Вспомогательные материалы" / Lot 5 "Auxiliary products".
T/b / № п/п | Önümiň atlandyrylyşy / Наименование продукции | Görnüşi, markasy, TDS (GOST), TŞ / Тип, марка, ГОСТ, тех условия | Ölçeg birligi / Ед.изм | Mukdary / Кол-во | Getirmegiň tertibi (grafigi) / График поставки | Getirmegiň bazisi / Базис поставки | Harydyň öndürilen ýyly / Год выпуска продукции
1 | 2 | 3 | 4 | 5 | 6 | 7 | 8
1 | Плёнка «Поликен» | Плёнка «Поликен» 2036-25 или аналог | тн | 193.809 | 150 дней | Марыйская база №2 УКПО ГК «Туркменгаз» | 2025 г/ý
2 | Обёртка «Поликен» | Обёртка «Поликен» 2055-25 или аналог | тн | 122.999 | 150 дней | Марыйская база №2 УКПО ГК «Туркменгаз» | 2025 г/ý
3 | Праймер «Поликен» | Праймер «Поликен» 1019 S или аналог | тн | 24.507 | 150 дней | Марыйская база №2 УКПО ГК «Туркменгаз» | 2025 г/ý
4 | Манжеты-ТИАЛ-М Д-1420 | ТУ-2293-004-58210788-2004 или аналог | ком. | 500 | 150 дней | Марыйская база №2 УКПО ГК «Туркменгаз» | 2025 г/ý
5 | Манжеты-ТИАЛ-М Д-1220 | ТУ-2293-004-58210788-2004 или аналог | ком. | 3009 | 150 дней | Марыйская база №2 УКПО ГК «Туркменгаз» | 2025 г/ý
6 | Манжеты-ТИАЛ-М Д-1020 | ТУ-2293-004-58210788-2004 или аналог | ком. | 5740 | 150 дней | Марыйская база №2 УКПО ГК «Туркменгаз» | 2025 г/ý
7 | Манжеты-ТИАЛ-М Д-530 | ТУ-2293-004-58210788-2004 или аналог | ком. | 318 | 150 дней | Марыйская база №2 УКПО ГК «Туркменгаз» | 2025 г/ý
8 | Лента термоусаживающаяся ТИАЛ-Л Д-1020 350. 2,4. | ТУ 2293-004-58210788-2005 или аналог | метр | 3027 | 150 дней | Марыйская база №2 УКПО ГК «Туркменгаз» | 2025 г/ý
9 | Лента термоусаживающаяся ТИАЛ-Л Д-426 225. 1,8. | ТУ 2293-004-58210788-2005 или аналог | метр | 42 | 150 дней | Марыйская база №2 УКПО ГК «Туркменгаз» | 2025 г/ý
10 | Лента термоусаживающаяся ТИАЛ-Л Д-325 225. 1,8. | ТУ 2293-004-58210788-2005 или аналог | метр | 349 | 150 дней | Марыйская база №2 УКПО ГК «Туркменгаз» | 2025 г/ý
11 | Лента термоусаживающаяся ТИАЛ-Л Д-159 150. 1,4. | ТУ 2293-004-58210788-2005 или аналог | метр | 14 | 150 дней | Марыйская база №2 УКПО ГК «Туркменгаз» | 2025 г/ý
12 | Манжета термоусаживающаяся ТИАЛ-МПГ Д-1020 350. 2,8 | ТУ 2293-005-58210788-2013 или аналог | шт | 18343 | 150 дней | Марыйская база №2 УКПО ГК «Туркменгаз» | 2025 г/ý
13 | Манжета термоусаживающаяся ТИАЛ-МПГ Д-426 350. 1,8. | ТУ 2293-005-58210788-2013 или аналог | шт | 5 | 150 дней | Марыйская база №2 УКПО ГК «Туркменгаз» | 2025 г/ý
14 | Манжета термоусаживающаяся ТИАЛ-МПГ Д-325 350. 1,8. | ТУ 2293-005-58210788-2013 или аналог | шт | 55 | 150 дней | Марыйская база №2 УКПО ГК «Туркменгаз» | 2025 г/ý
15 | Манжета термоусаживающаяся ТИАЛ-МПГ Д-159 300. 1,4. | ТУ 2293-005-58210788-2013 или аналог | шт | 16 | 150 дней | Марыйская база №2 УКПО ГК «Туркменгаз» | 2025 г/ý
16 | Манжета конусная разъёмная нормальной прочности -1020х1220 | ПМТ-Р-Н Ту 2531-002-53597015-01 или аналог | ком. | 4 | 150 дней | Марыйская база №2 УКПО ГК «Туркменгаз» | 2025 г/ý
17 | Технический рентгеновская пленка | Размер 30х40см (в одной пачке 100 листов) | пачка | 920 | 150 дней | Марыйская база №2 УКПО ГК «Туркменгаз» | 2025 г/ý
18 | Фиксаж | в канистре5 литров | шт | 442 | 150 дней | Марыйская база №2 УКПО ГК «Туркменгаз» | 2025 г/ý
19 | Проявитель | в канистре5 литров | шт | 552 | 150 дней | Марыйская база №2 УКПО ГК «Туркменгаз» | 2025 г/ý
20 | Пленка ПХВ | Пленка ПХВ TДС 9.602-2016 | тн | 255.35 | 150 дней | Марыйская база №2 УКПО ГК «Туркменгаз» | 2025 г/ý
21 | Краски | Краска алюминовая ПФ-115 ГОСТ 6465-76 | тн | 36.642 | 150 дней | Марыйская база №2 УКПО ГК «Туркменгаз» | 2025 г/ý
22 | Краски | Краска желтая ПФ-115 ГОСТ 6465-76 | тн | 69.204 | 150 дней | Марыйская база №2 УКПО ГК «Туркменгаз» | 2025 г/ý
23 | Краски | Краска красная ПФ-115 ГОСТ 6465-76 | тн | 6.912 | 150 дней | Марыйская база №2 УКПО ГК «Туркменгаз» | 2025 г/ý
24 | Трубка ПХВ | 2мм | кг | 60 | 150 дней | Марыйская база №2 УКПО ГК «Туркменгаз» | 2025 г/ý
25 |  | 4мм | кг | 80 | 150 дней | Марыйская база №2 УКПО ГК «Туркменгаз» | 2025 г/ý
26 |  | 6мм | кг | 80 | 150 дней | Марыйская база №2 УКПО ГК «Туркменгаз» | 2025 г/ý
27 |  | 10мм | кг | 55 | 150 дней | Марыйская база №2 УКПО ГК «Туркменгаз» | 2025 г/ý
28 | Лакоткань эл.изол.на стеклотканевой основе | толщина 0,2 мм ЛСМ-105/120 | кг | 85 | 150 дней | Марыйская база №2 УКПО ГК «Туркменгаз» | 2025 г/ý
29 | Лента киперная | ширина 25 мм | m | 600 | 150 дней | Марыйская база №2 УКПО ГК «Туркменгаз» | 2025 г/ý
30 | Пленка синтекартон | h= 0,25 | кг | 50 | 150 дней | Марыйская база №2 УКПО ГК «Туркменгаз» | 2025 г/ý
31 |  | h= 0,3 | кг | 50 | 150 дней | Марыйская база №2 УКПО ГК «Туркменгаз» | 2025 г/ý
32 |  | h= 0,4 | кг | 60 | 150 дней | Марыйская база №2 УКПО ГК «Туркменгаз» | 2025 г/ý
33 |  | h= 0,5 | кг | 40 | 150 дней | Марыйская база №2 УКПО ГК «Туркменгаз» | 2025 г/ý
34 | Лак покровный | ГФ-92 ХС | кг | 160 | 150 дней | Марыйская база №2 УКПО ГК «Туркменгаз» | 2025 г/ý
35 | Диэлектрические ковры | 700 x 700mm | шт | 200 | 150 дней | Марыйская база №2 УКПО ГК «Туркменгаз» | 2025 г/ý
36 | Указатель напряжения | 6-20кВ | шт | 14 | 150 дней | Марыйская база №2 УКПО ГК «Туркменгаз» | 2025 г/ý
37 | Слесарно-монтажный инструмент с изолирующими рукоятками | До 1000 В | комп. | 8 | 150 дней | Марыйская база №2 УКПО ГК «Туркменгаз» | 2025 г/ý
38 | Диэлектрические перчатки | ГОСТ 12.4.183-91, ТУ 38.306-5-63-97 | пара | 24 | 150 дней | Марыйская база №2 УКПО ГК «Туркменгаз» | 2025 г/ý
39 | Лазы монтерские универсальные | ЛУ | шт | 8 | 150 дней | Марыйская база №2 УКПО ГК «Туркменгаз» | 2025 г/ý
40 | Маслостойкая резина | Тех. Пластина резиновая МБС-С толщина 10÷12мм | кg | 80 | 150 дней | Марыйская база №2 УКПО ГК «Туркменгаз» | 2025 г/ý
41 | Маслостойкая резина | Резина полосовая МБС-С толщина 16÷30мм | кg | 92 | 150 дней | Марыйская база №2 УКПО ГК «Туркменгаз» | 2025 г/ý
42 | Маслостойкая резина | Резина листовая МБС-С толщина 8мм | кg | 160 | 150 дней | Марыйская база №2 УКПО ГК «Туркменгаз» | 2025 г/ý
43 | Маслостойкая резина | Резина рулонная МБС-С толщина 4-6мм | кg | 60 | 150 дней | Марыйская база №2 УКПО ГК «Туркменгаз» | 2025 г/ý
44 | Маслостойкая резина | Резина полосовая толщина 10÷16 мм | кg | 245 | 150 дней | Марыйская база №2 УКПО ГК «Туркменгаз» | 2025 г/ý
45 | Маслостойкая резина | Резина листовая толщина 5÷12 мм | кg | 1520 | 150 дней | Марыйская база №2 УКПО ГК «Туркменгаз» | 2025 г/ý
46 | ЖБ опоры | СК-26 | шт | 4 | 150 дней | Марыйская база №2 УКПО ГК «Туркменгаз» | 2025 г/ý
47 | Резина МБС (масло-бензиностойкая) | МБС-С листовая толщиной 8мм Длина – 5000 мм Ширина – 1000мм | кг | 132 | 150 дней | Марыйская база №2 УКПО ГК «Туркменгаз» | 2025 г/ý
48 | Диэлектрические перчатки 10 кВ (безшовные) |  | шт | 20 | 150 дней | Марыйская база №2 УКПО ГК «Туркменгаз» | 2025 г/ý
49 | Диэлектрические перчатки | Klas-4 | пара | 20 | 150 дней | Марыйская база №2 УКПО ГК «Туркменгаз» | 2025 г/ý
50 | Диэлектрические перчатки | Значение тока не более 1000В Рабочая температура -40+40 Длина не менее 350мм Ширина ладони не менее 130+6мм Толщина стенки не менее 1мм | пара | 40 | 150 дней | Марыйская база №2 УКПО ГК «Туркменгаз» | 2025 г/ý
51 | Диэлектрические коврики | Технические характеристики Испытательное напряжение 20кВ переменного тока частотой 50 Гц Допустимый максимальный ток утечки ковра не более 160мА/м² Электрическая прочность резин применяемых для изготовления ковров не менее 10кВ/мм Рифляная лицевая поверхность Глубина рифов:1-3мм Толщина ковра: 5-7мм 750x750х6мм масса не более 1,8кг Температура эксплуатации от -30°С до +50°С | шт | 34 | 150 дней | Марыйская база №2 УКПО ГК «Туркменгаз» | 2025 г/ý
52 | Синтокартон | ПСК-ЛП-190 0,25 mm | кг | 26 | 150 дней | Марыйская база №2 УКПО ГК «Туркменгаз» | 2025 г/ý
53 | Стеклотекстолит | STEF-1; толщина 5mm | кг | 4 | 150 дней | Марыйская база №2 УКПО ГК «Туркменгаз» | 2025 г/ý
54 | Трубка электро-изоляционная | TLW ГОСТ-961475; d-8 мм | метр | 122 | 150 дней | Марыйская база №2 УКПО ГК «Туркменгаз» | 2025 г/ý
55 | Лак | ML-92 | кг | 23 | 150 дней | Марыйская база №2 УКПО ГК «Туркменгаз» | 2025 г/ý
56 | Диэлектрические перчатки | "Lateks" (или аналог) | пара | 17 | 150 дней | Марыйская база №2 УКПО ГК «Туркменгаз» | 2025 г/ý
57 | Диэлектрический коврик | 2 группа 700*700 | шт | 5 | 150 дней | Марыйская база №2 УКПО ГК «Туркменгаз» | 2025 г/ý
58 | Изолента | ПХВ (или аналог) | кг | 50 | 150 дней | Марыйская база №2 УКПО ГК «Туркменгаз» | 2025 г/ý
Примечание:
1. Наименование предлагаемой продукции указать в соответствии с маркировками заводов производителей. Участники тендера могут представить предложения, являющиеся аналогом заявленной продукции по стандартам ISO, API и другие. По каждой предлагаемой позиции приложить технические характеристики и описания.
2. Предоставить формы разрешения от заводов производителей, с указанием предлагаемой продукции по номенклатуре объявленного перечня.
3. В тендерном предложении предоставить полное техническое описания на русском языке бумажном и в электронном варианте.
4. Предоставить электронный вариант предложения (CD-диск или USB флешка) .
5. Включение поставляемого оборудования в Государственный реестр Туркменистана за счет ПОСТАВЩИКА.
6. УСЛОВИЯ ОПЛАТЫ: ЗА СЧЕТ СОБСТВЕННЫХ СРЕДСТВ ГК "ТУРКМЕНГАЗ" И/ИЛИ ЗА СЧЕТ ПРИВЛЕЧЕНИЯ ФИНАНСОВЫХ СРЕДСТВ.
7. Поставщик должен предоставить информацию с официально заверенным переводом:
- Уставные документы (устав);
- Подробную банковскую референцию;
- Справку об отсутствии задолженности от налоговых служб;
- Акт или справку об аудиторской проверке (за последний квартал);
- Калькуляцию цен, на предлагаемое к поставке оборудование;
8. Рассматриваются предложения участников тендера которые являются производителем и/или официальным представителем производителя.
9. Предоставить график поставки.
Предоставляемая для ознакомления техническая информации должна содержать следующие сведения о предлагаемой продукции:
1. Точная маркировка предлагаемого оборудования. (Если предлагается аналог, необходимо предоставить расшифровку маркировки)
2. Все необходимые параметры (конструктивное исполнение, климатическое исполнение, и т.п.)
3. Исполнительные чертежи с указанием установочных размеров
4. Внешний вид продукции
5. Если в состав продукции входят комплектующие, то необходимо предоставить комплектацию
6. Предоставляемая техническая информация должна быть обозначена соответствующим № позиции по ЛОТ.
7. Техническая информация должна быть только на предлагаемую продукцию и соответствовать маркировке по спецификации. (не предъявлять каталоги с несколькими видами или модификациями продукции)
8. Предоставить разрешения на производство, сертификаты (лицензии) выданные уполномоченным органом и заверенным посольством или консульством Туркменистана в стране производителя.
9. Предоставить образцы продукции: по 10 кг по позициям 1-3 и по 1 комплекту по позициям 4,8,12.
В случае отсутствия в тендерном предложении (пакете) запрашиваемых требований, тендерная комиссия в праве отклонить ваше предложение без официального уведомления.
* Срок действия коммерческого предложения не менее 1 (одного) года.