## ЛОТ 1
Lot №1 "Turba we demir önümleri" boýunça ýöriteleşdirme
Спецификация по лоту №1 "Трубы и металлопродукция" / Lot 1 "Pipes and metal products".
№ п/п | Наименование продукции | Тип, марка, ГОСТ, тех. условия, чертеж, особые требования | Ед. изм | Кол- во | Базис поставки | Год выпуска продукции | Примечание
| Электроды |  |  |  | DAP Марыйская база №2 ст. Гарыбата
1 | Электрод Ø2 мм УОНИ13/55 | ГОСТ 9466-75 | кг | 2000 |  | 2025г.
2 | Электроды Ø 3 мм УОНИ 13/55 | ГОСТ 9466-75 | кг | 10720 | -//- | 2025г.
3 | Электроды Ø 4 мм УОНИ 13/55 | ГОСТ 9466-75 | кг | 17000 | -//- | -//-
4 | Электроды ОК-74.70 4мм | ГОСТ 9467-75 | кг | 200 | -//- | -//-
5 | Электроды ANО 3мм | ГОСТ 9467-60 | кг | 4000 | -//- | -//-
6 | Электроды ANО 4мм | ГОСТ 9467-61; ГОСT 9467-75 | кг | 8400 | -//-
7 | Электроды нержавеющие Ø 2 | ОЗЛ 6; ГОСТ 9466-75, ГОСТ 10052-75 ОЗЛ-8 ГОСТ 9466-75, ГОСТ 10052-75 | кг | 100 | -//- | -//-
8 | Электроды нержавеющие Ø 3 | ОЗЛ 6; ГОСТ 9466-75, ГОСТ 10052-75 ОЗЛ-8 ГОСТ 9466-75, ГОСТ 10052-75 | кг | 200 | -//- | -//-
9 | Электроды нержавеющие Ø 4 | ОЗЛ 6; ГОСТ 9466-75, ГОСТ 10052-75 ОЗЛ-8 ГОСТ 9466-75, ГОСТ 10052-75 | кг | 400 | -//- | -//-
10 | Электроды (Бронза) Ø 2 | ОЗБ-2M ГОСТ 9466-75, ТУ 1272-082-00187197-96 БрАМц 9-2 ТУ 1273-002-11142306-98 | кг | 100 | -//- | -//-
11 | Электроды (Бронза) Ø 3 | ОЗБ-2M ГОСТ 9466-75, ТУ 1272-082-00187197-96 БрАМц 9-2 ТУ 1273-002-11142306-98 | кг | 100 | -//- | -//-
12 | Электроды (Бронза) Ø 4 | ОЗБ-2M ГОСТ 9466-75, ТУ 1272-082-00187197-96 БрАМц 9-2 ТУ 1273-002-11142306-98 | кг | 100 | -//- | -//-
13 | Электроды (меди марок М1; М2; М3) Ø 2 | Комсомолец -100 ТУ1272-097-36534674-98 | кг | 100 | -//- | -//-
14 | Электроды (меди марок М1; М2; М3) Ø 3 | Комсомолец -100 ТУ1272-097-36534674-98 | кг | 100 | -//- | -//-
15 | Электроды (меди марок М1; М2; М3) Ø 4 | Комсомолец -100 ТУ1272-097-36534674-98 | кг | 100 | -//- | -//-
16 | Электроды алюминевые Ø 2 | ОЗА – 1 ГОСТ 9467-75 TУ 14-4-614-75 | кг | 100 | -//- | -//-
17 | Электроды алюминевые Ø 3 | ОЗА – 1 ГОСТ 9467-75 TУ 14-4-614-75 | кг | 200 | -//- | -//-
18 | Электроды алюминевые Ø 4 | ОЗА – 1 ГОСТ 9467-75 TУ 14-4-614-75 | кг | 100 | -//- | -//-
19 | Электроды чугунные Ø 2 | МНЧ; ЦЧ – 4 ГОСТ 9466-75 ТУ-1273-018-11142306-99 | кг | 100 | -//- | -//-
20 | Электроды чугунные Ø 3 | МНЧ; ЦЧ – 4 ГОСТ 9466-75 ТУ-1273-018-11142306-99; ТУ-14-4-831-77 | кг | 200 | -//- | -//-
21 | Электроды чугунные Ø 4 | МНЧ; ЦЧ – 4 ГОСТ 9466-75 ТУ-1273-018-11142306-99 | кг | 100 | -//- | -//-
22 | Электрод E-60/13 Ø3 мм | ГОСТ 9466-75 | кг | 500 | -//- | -//-
23 | Электрод сварочный ø 3 мм ЦЛ-11 | ГОСТ 10052-75 | кг | 100 | -//- | -//-
24 | Электроды 2,5mm | (для работы с переменным напряж) | кг | 160 | -//- | -//-
25 | Электроды 3mm | (для работы с переменным напряж) | кг | 170 | -//- | -//-
26 | Электроды 4mm | (для работы с постоянным напряж) | кг | 170 | -//- | -//-
| Стропы и канаты |  |  |  | DAP Лебапская база №4 ст. Зергер
27 | Стропы канатные с крюком чалочным - К4-20, | 4СК-20, ТDS-25573-82 г/п - 20 т | шт | 24 |  | 2025г.
28 | Стропы канатные с крюком чалочным - К4-25, | 4СК-25, ТDS-25573-82 г/п - 25 т. | шт | 24 | -//- | -//-
29 | Стропы-мягкие полотенца | МВП-8,0 ТУ 51-31323949-86-2002 г/п - 8,0 т | шт | 10 | -//- | -//-
30 | Стропы-мягкие полотенца | МВП-20,0 ТУ 51-31323949-86-2002 г/п - 20,0 т | шт | 12 | -//- | -//-
31 | Канат стальной ø 15,0 мм (1бухта - 500м) | ГОСТ 2668-80 | бухта | 3 | -//- | -//-
32 | Канат стальной ø 17,0 мм (1бухта - 500м) | WSC EH12385-2002 | бухта | 1 | -//- | -//-
33 | Канат стальной ø 18,0 мм (1бухта - 1000м) | ГОСТ 2668-80 | бухта | 2 | -//- | -//-
34 | Канат стальной ø 19,0 мм (1бухта - 500м) | JIS G3525 | бухта | 1 | -//- | -//-
35 | Канат стальной ø 25,5 мм (1бухта - 1000м) | ГОСT 7668-80 | бухта | 5 | -//- | -//-
36 | Канат стальной ø 26,0 мм (1бухта - 1000м) | API Spec 9A | бухта | 3 | -//- | -//-
37 | Канат стальной ø 29,0 мм (1бухта - 1000м) | API Spec 9A | бухта | 1 | -//- | -//-
38 | Канат стальной ø 32,0 мм (1бухта - 1000м) | API Spec 9A-2020 | бухта | 1 | -//- | -//-
39 | ø12мм типа ЛК-О конструкции 6×7 двойной свивки (1бухта - 1500м) | ГОСТ-2688-80 | бухта | 1 | DAP Марыйская база №2 ст. Гарыбата | -//-
40 | ø15мм типа ЛК-О конструкции 6×7 двойной свивки (1бухта - 1500м) | ГОСТ-2688-80 | бухта | 1 | -//- | -//-
41 | ø16,5мм типа ЛК-О конструкции 8×19 двойной свивки (1бухта - 1500м) | ГОСТ-2688-80 | бухта | 1 | -//- | -//-
42 | ø18мм типа ЛК-О конструкции 8×19 двойной свивки (1бухта - 1500м) | ГОСТ-2688-80 | бухта | 1 | -//- | -//-
43 | ø19мм типа ЛК-О конструкции 8×19 двойной свивки (1бухта - 1500м) | ГОСТ-2688-80 | бухта | 1 | -//- | -//-
44 | Канат Ø-16 мм (1бухта-1000м) (гидравлической лебедки) | ГОСТ 2688-80 | бухта | 4 | -//- | -//-
45 | Канат Ø-16 mm | ГОСТ 7668-80 | метр | 300 | -//- | -//-
46 | Канат Ø- 25 мм (1бухта-1000м) (АК-60) | ГОСТ 7669-80 | бухта | 2 | -//- | -//-
47 | Канат Ø- 26 мм (1бухта - 1000м) (XJ-450) | ГОСТ 3066-80 | бухта | 4 | -//- | -//-
48 | Канат Ø- 29 мм (1бухта - 1000м) (XJ-650) | ГОСТ 7668-80 | бухта | 11 | -//- | -//-
49 | Канат Ø- 32 мм (1бухта - 1000м) (XJ-750) |  | бухта | 2 | -//- | -//-
| Металлопрокат |  |  |  | DAP Лебапская база №4 ст. Зергер
50 | Сталь калиброванная круглая d-20 мм | ГОСТ 7417-75 | тн | 0.5 |  | -//-
51 | Сталь калиброванная круглая d-22 мм | ГОСТ 7417-75 | тн | 0.8 | -//- | -//-
52 | Сталь калиброванная круглая d-25 мм | ГОСТ 7417-75 | тн | 0.8 | -//- | -//-
53 | Сталь калиброванная круглая d-30 мм | ГОСТ 7417-75 | тн | 0.8 | -//- | -//-
54 | Сталь калиброванная круглая d-32 мм | ГОСТ 7417-75 | тн | 0.8 | -//- | -//-
55 | Сталь калиброванная круглая d-56 мм | ГОСТ 7417-75 | тн | 1 | -//- | -//-
56 | Сталь калиброванная круглая d-70 мм | ГОСТ 7417-75 | тн | 1 | -//- | -//-
57 | Сталь калиброванная круглая d-80 мм | ГОСТ 7417-75 | тн | 1 | -//- | -//-
58 | Сталь калиброванная круглая d-100 мм | ГОСТ 7417-75 | тн | 1.8 | -//- | -//-
59 | Сталь калиброванная круглая d-120 мм | ГОСТ 7417-75 | тн | 2 | -//- | -//-
60 | Прокат калиброванный шестигранный d-24 мм | ГОСТ 8560-78 | тн | 0.5 | -//- | -//-
61 | Прокат калиброванный шестигранный d-30 мм | ГОСТ 8560-78 | тн | 0.8 | -//- | -//-
62 | Прокат калиброванный шестигранный d-32 мм | ГОСТ 8560-78 | тн | 0.8 | -//- | -//-
63 | Сталь листовая конструкционная Ст.4Х13, толщина - 25 мм | ГОСТ 5949-75 | тн | 1 | -//- | -//-
64 | Сталь листовая конструкционная Ст.3 кп, толщина - 4 мм | ГОСТ 19903-74 | тн | 10 | -//- | -//-
65 | Сталь листовая конструкционная Ст.3 кп,толщина - 5 мм | ГОСТ 19903-74 | тн | 15 | -//- | -//-
66 | Сталь листовая конструкционная Ст.3 кп, толщина - 6 мм | ГОСТ 19903-74 | тн | 20 | -//- | -//-
67 | Проволка для виязальня стальная сетки рабицы 2,5mm |  | тн | 7.5 | DAP Марыйская база №2 ст. Гарыбата | -//-
68 | Проволка для виязальня стальная сетки рабицы 3mm |  | тн | 7.5 | -//- | -//-
69 | Сталь 45 Ø 100 мм | ГОСТ 1050-74 | тн | 2 | -//- | -//-
70 | Сталь 45 Ø 120 мм | ГОСТ 4543-71 | тн | 4 | -//- | -//-
71 | Сталь 45 Ø 150 мм | ГОСТ 1050-74 | тн | 2 | -//- | -//-
72 | Сталь листовая S = 5 мм | Материал - стал углеродистая . | m ² | 630 | -//- | -//-
73 | Сталь листовая S = 6 мм | Материал - стал углеродистая . | m ² | 1270 | -//- | -//-
74 | Сталь листовая S = 8 мм | Материал - стал углеродистая . | m ² | 641 | -//- | -//-
Примечание:
1. Наименование предлагаемой продукции указать в соответствии с маркировками заводов производителей. Участники тендера могут представить предложения, являющиеся аналогом заявленной продукции по стандартам ISO, API и другие. По каждой предлагаемой позиции приложить технические характеристики и описания, а также в обязательном порядке приложить сертификаты качества, сертификаты происхождения, сертификаты соответствия.
2. Предоставить формы разрешения от заводов производителей, с указанием предлагаемой продукции по номенклатуре объявленного перечня.
3. В тендерном предложении предоставить полное техническое описания на русском языке бумажном и в электронном варианте.
4. Предоставить электронный вариант предложения (CD-диск или USB флешка) .
5. Включение поставляемого оборудования в Государственный реестр Туркменистана за счет ПОСТАВЩИКА.
6. УСЛОВИЯ ОПЛАТЫ: ЗА СЧЕТ СОБСТВЕННЫХ СРЕДСТВ ГК "ТУРКМЕНГАЗ" И/ИЛИ ЗА СЧЕТ ПРИВЛЕЧЕНИЯ ФИНАНСОВЫХ СРЕДСТВ.
7. При поставке товара Продавец обязан предоставить документ о проведении международной инспекционной проверки на предмет проведенного испытания и качества по каждой партии Товара со стороны соответствующих уполномоченных организации.
8. Поставщик должен предоставить информацию с официально заверенным переводом:
- Уставные документы (устав);
- Подробную банковскую референцию;
- Справку об отсутствии задолженности от налоговых служб;
- Акт или справку об аудиторской проверке (за последний квартал);
- Калькуляцию цен, на предлагаемое к поставке оборудование;
9. Рассматриваются предложения участников тендера которые являются производителем и/или официальным представителем производителя.
Предоставляемая для ознакомления техническая информации должна содержать следующие сведения о предлагаемой продукции:
1. Точная маркировка предлагаемого оборудования. (Если предлагается аналог, необходимо предоставить расшифровку маркировки)
2. Все необходимые параметры (конструктивное исполнение, климатическое исполнение, и т.п.)
3. Исполнительные чертежи с указанием установочных размеров
4. Внешний вид продукции
5. Если в состав продукции входят комплектующие, то необходимо предоставить комплектацию
6. Предоставляемая техническая информация должна быть обозначена соответствующим № позиции по ЛОТ.
7. Техническая информация должна быть только на предлагаемую продукцию и соответствовать маркировке по спецификации. (не предъявлять каталоги с несколькими видами или модификациями продукции)
8. Предоставить разрешения на производство, сертификаты (лицензии) выданные уполномоченным органом и заверенным посольством или консульством Туркменистана в стране производителя.
9. Предоставить график поставки
В случае отсутствия в тендерном предложении (пакете) запрашиваемых требований, тендерная комиссия в праве отклонить ваше предложение без официального уведомления.