## LOT 3
ЛОТ №3 "Контрольное и измерительное оборудование, средства связи" / Lot 3 "Instrumentation, communication equipment".
№ п/п | Наименование продукции | Тип, Марка, P/N. S/N | Ед. изм. | Кол-во | График поставки | Базис поставки | Год выпуска
1 | 2 | 3 | 4 | 5 | 6 | 7 | 8
I |  |  |  |  | 180 календарных дней | DAP ст. Гарыбата Зергер | 2025г.
1 | Манометр технический | МТП-160 0-100 кг/см2 класс. точ.1,5 диаметр корп.160мм шт.уцер М20х1,5 | шт. | 200
2 | Манометр технический | МТП-160 0-160 кг/см2 класс. точ. 1,5 диаметр корп.160мм шт.уцер М20х1,5 | шт. | 200
3 | Манометр технический | МТП-160 0-250 кг/см2 класс. точ.1,5 диаметр корп.160мм шт.уцер М20х1,5 | шт. | 400
4 | Манометр технический | МТП-160 0-400 кг/см2 класс. точ.1,5 диаметр корп. 160мм шт.уцер М20х1,5 | шт. | 120
5 | Манометр образцовый | МТИф 0-250 кг/см2 класс точ 0,4 диаметр корпуса 160 мм шт.уцер М20х1,5 | шт. | 10 | -//- | -//- | -//-
6 | Манометр образцовый | МТИф 0-400 кг/см2 класс точ 0,4 диаметр корпуса 160 мм шт.уцер М20х1,5 | шт. | 5 | -//- | -//- | -//-
| Трансмиттер давления |  |  |  | -//- | -//- | -//-
7 | Трансмиттер давления | ROSEMOUNT 3051 TG4A2B21BE8M5P1Q4Q15 | шт. | 7 | -//- | -//- | -//-
| Трансмиттер перепада давления |  |  |  | -//- | -//- | -//-
8 | Трансмиттер перепада давления | ROSEMOUNT 1151 DP5 S73 M7 B3 DFI1 | шт. | 9 | -//- | -//- | -//-
9 | Преобразователь перепада давления | ROSEMOUNT 3051CD2AO2A1BS5E8M5QG | шт. | 5 | -//- | -//- | -//-
10 | Трансмиттер перепада давления | ROSEMOUNT 3095 MA34B0014AA10NFBC2S5P1Q4 | шт. | 3 | -//- | -//- | -//-
11 | Трансмиттер перепада давления | ROSEMOUNT 3051 CD3A02A1BS5E8M5Q4Q15 EMERSON Pocess Management | шт. | 4 | -//- | -//- | -//-
12 | Трансмиттер перепада давления | ROSEMOUNT 1151 DP7 S73M7B3DFI1P1Q4 | шт. | 2 | -//- | -//- | -//-
13 | Трансмиттер перепада давления | ROSEMOUNT 3051 Smart CD1A73A1AS4I1M5P1Q4 | шт. | 2 | -//- | -//- | -//-
| Датчики перепада давления |  |  |  | -//- | -//- | -//-
14 | Датчик перепада давления 13ДД11 или аналог | ΔР= 0,63 кгс/см2 Р макс = 100 кгс/см2 | шт. | 12 | -//- | -//- | -//-
15 | Датчик перепада давления 13ДД11или аналог | ΔР= 0,40 кгс/см2 Р макс = 100 кгс/см2 | шт. | 5 | -//- | -//- | -//-
16 | Датчик перепада давления 13ДД11или аналог | ΔР= 0,25 кгс/см2 Р макс = 100 кгс/см2 | шт. | 3 | -//- | -//- | -//-
17 | Датчик перепада давления 13ДД11 или аналог | ΔР= 0,16 кгс/см2 Р макс = 100 кгс/см2 | шт. | 2 | -//- | -//- | -//-
| Датчики давления |  |  |  | -//- | -//- | -//-
18 | Трансдюсер давления дозаторов топлива | LG1237 CC04 DSN. ACT.94580 J1, Series 4, US Диапазон: 5-1000 psi Honeywell | шт. | 6 | -//- | -//- | -//-
19 | Блок датчиков давления топливного клапана | Woodward DLE Pressure Transduser S/ N 15506428 Woodward USA | шт. | 1 | -//- | -//- | -//-
20 | Датчик давления | (JUMO) MIDAS SI, Range : -172.00.. 172.00 mbar DC5V SN: 0131616601009080127 GA-75 Atlas Copco | шт. | 2 | -//- | -//- | -//-
21 | Датчик давления | (JUMO) MIDAS SI, Range : -1.00.. 17.00 bar DC5V SN: 0132869101009150075 GA-75 Atlas Copco | шт. | 1 | -//- | -//- | -//-
| Датчики уровня |  |  |  | -//- | -//- | -//-
22 | Трансмиттер уровня | model 705-511A-610 MAGNETROL International NV Бельгия | шт. | 10 | -//- | -//- | -//-
23 | Сенсор уровнемера | Model № X7MP-A55N-135/705 L=0-135cм MAGNETROL International NV Бельгия | шт. | 10 | -//- | -//- | -//-
24 | Трансмиттер уровня | model 708-511A-A10/X7MF-A418-070 MAGNETROL International NV Бельгия | шт. | 12 | -//- | -//- | -//-
25 | Сенсор уровнемера | Model № X7MJ-A418 L=330 cм MAGNETROL International NV Бельгия | шт. | 4 | -//- | -//- | -//-
| Датчики, преобразователи вибрации |  |  |  | -//- | -//- | -//-
26 | Датчик вибрации, 5-метровая система виброконтроля | 10RP Model 7200 SERIES Классификация-CSA «NRLT/C» и BASEEFA длина кабеля- 5 метр, Материал наконечника- полифениленсульфид, Ø наконечника – 8мм Сопротивление кабеля-75 Ом, Серия 7200 T4-80C, T6-75C, PROBE P/N 105839-02-1205-02 Bently-Nevada USA | шт. | 2 | -//- | -//- | -//-
27 | Трансмиттер вибрации | 7200 Series Proximitor Sensor, Part No. CP-0296158-01, 24 VDC Bently-Nevada USA | шт. | 3 | -//- | -//- | -//-
28 | Датчик вибрации | ENDЕVCO 6240M46 FSCM95411 L31967P22 FSCM 07482 s/n EDFR0840, ENDЕVCO | шт. | 2 | -//- | -//- | -//-
29 | Датчик вибрации | (YT) Bently Newada 3300 5mm, P/N33017-00-18-10-02-05 Bently-Nevada USA | шт. | 7 | -//- | -//- | -//-
30 | Датчик скорости газогенератора | General Electric 07482 SOCN L21131P02 s/n ELR CK807 General Electric | шт. | 3 | -//- | -//- | -//-
31 | Датчик стружки | General Electric 4J7316, General Electric | шт. | 5 | -//- | -//- | -//-
32 | Усилитель вибрации и смещения | 3300 XL 5/8mm P/N33180-91-05 Proximitor Bently-Nevada USA | шт. | 2 | -//- | -//- | -//-
33 | Трансмиттер вибрации | “BENTLY NEVADA” CORP. LR26744 ACCELEROMETER INTERFASE MODULE model: CA23733-03, 5 metre system, P/N: 23733-03, VT (-18 TO -24VDC) made in USA | шт. | 1 | -//- | -//- | -//-
34 | Трансмиттер вибрации | “Benly Nevada” Proximitor sensor model: 330100, series 3300, 5 metre system, P/N: 330100-50-05 , scale factor 7,87 V/µm(200 mV/mil) made in USA | шт. | 3 | -//- | -//- | -//-
35 | Датчик аккустического давления | Vibro-Metr MFR S3960, PNR 143-103-000-532, Vibro-Metr | шт. | 3 | -//- | -//- | -//-
| Датчики, преобразователи температуры |  |  |  | -//- | -//- | -//-
36 | Термопреобразователи сопротив. | ТСП 1388 Pt100 L=20мм Ø 5мм | шт. | 130 | -//- | -//- | -//-
37 | Датчик температуры камеры сгорания | GE, 682L28339P01, тип "К" (Х/А), разъем: MS 3106-14S-25X General Electric | шт. | 1 | -//- | -//- | -//-
38 | Датчик температуры | ROSEMOUNT 3144P D1A1E1M5F5C4Q4XA EMERSON Pocess Management | шт. | 8 | -//- | -//- | -//-
39 | Термопреобразователи сопротивления | RTD Pt100 TI12000PHBC-1/4" Длина погр. части UT=225мм Ø 6мм | шт. | 15 | -//- | -//- | -//-
40 | Термопреобразователи сопротивления | RTD Pt100 TI12000PHBC-1/4" Длина погр. части UT=175мм Ø 6мм | шт. | 10 | -//- | -//- | -//-
41 | Датчик температуры масла компрессора | PT-1000, 1089-0574-55, Модель компрессора GA-75 Atlas Copco | шт. | 5 | -//- | -//- | -//-
| Эл.магнитные клапана солиноиды |  |  |  | -//- | -//- | -//-
42 | Клапан соленоидный пилотный | КСП-8 ГАЗАВТОМАТИКА Саратов условн проход 6мм питание-24В условн давление 10кгс/см2 | шт. | 50 | -//- | -//- | -//-
43 | Клапан соленоидный взрывозащищенный | WPTISXB 307 B5 24VDC ASCO INDIA | шт. | 2 | -//- | -//- | -//-
44 | Клапан электромагнитный | Раб/ среда-природный газ; Максм.давлен-16 кгс/см; Условн проход Ду-50 мм; Напряжение питания 220B 50 Гц ; Тип - норм. Закрыт; Тип подключен - фланец приварной воротниковый; Время срабатывания - 1сек | шт. | 10 | -//- | -//- | -//-
45 | Электромагнитный клапан | Atlas copco 0301 110V, 50Hz, 4W, Pmax:232Psi, 0,8mm, 3/2 MH10753 1089 070213 S/N: 00177271 (Made in Belgium) | шт. | 1 | -//- | -//- | -//-
46 | Клапан соленоидный | ASCO Catalog №:SCXG325B005U SN: 100167769 GA-75 Atlas Copco | шт. | 1 | -//- | -//- | -//-
47 | Клапан соленоидный | Atlas Copco EWD-330M 12694378 P/N 16222855191 GA-75 Atlas Copco | шт. | 1 | -//- | -//- | -//-
48 | Клапан соленоидный | DONALDSON UFM-D10 4024452 12946221 | шт. | 1 | -//- | -//- | -//-
49 | Клапан соленоидный | Atlas Copco EWD-32 GA-132FF Atlas Copco | шт. | 1 | -//- | -//- | -//-
| Модули |  |  |  | -//- | -//- | -//-
50 | Монитор акустического давления | Dual RMS Accelerometr Monitor P/N 3300/26-XX-XX-XX-01-00-01-00, LBL P/N 86798-01 Rev. C Modification number: 159249-01 Bently Newada, США | шт. | 1 | -//- | -//- | -//-
51 | Вычислитель потока | FloBoss S600 SN:17418271 DANIEL | шт. | 2 | -//- | -//- | -//-
52 | Модуль RTD | RTD INPUT 8- вводных каналов DRESSER- RAND CONTROL SYSTEMS 573-935-202D p/n373-933-402D001 DRESSER- RAND | шт. | 2 | -//- | -//- | -//-
53 | Сетевой коммуникатор | WS-C2960-24TC-L, Catalyst 2960 series Cisco | шт. | 2 | -//- | -//- | -//-
54 | Шинный интерфейс | LB 8105 GHG1270620 H 8105 CEAG | шт. | 12 | -//- | -//- | -//-
55 | Модуль синхронизации | 6ES7 960-1AA00-0XA0 IF960 HF-SYNC SIEMENS | шт. | 6 | -//- | -//- | -//-
56 | Модуль датчика скорости | Woodward module-Digital Speed Sensor P/N 5464-658 rev H S/N 14467446 0510 | шт. | 1 | -//- | -//- | -//-
57 | Модуль обработки данных | ADAM 5000/ТСР Ethernet I/O | шт. | 1 | -//- | -//- | -//-
58 | Входные модули | model SCM 7BPT-1460 1784-659 DATAFORTH | шт. | 4 | -//- | -//- | -//-
59 | Входные модули | model SCM 7B34-1582 1784-655B DATAFORTH | шт. | 4 | -//- | -//- | -//-
60 | Модуль вибрации | VIBRATION INPUT 573-935-404 DRESSER RAND | шт. | 1 | -//- | -//- | -//-
61 | Модуль вибрации | VIBRATION TRAKING FILTER 574-331-406 DRESSER RAND | шт. | 3 | -//- | -//- | -//-
62 | Mодуль оптического переключения | OLM SIMATIC NET PROFIBUS OLM/G12-EEC 6GK1 502-3CD10 SIEMENS | шт. | 10 | -//- | -//- | -//-
63 | Модуль аналогового входа | Modul High Density Analog I/O (TMR) Woodward Manufactured in Fort Collins Co., USA P/N: 5466-425 rev B Woodward | шт. | 2 | -//- | -//- | -//-
64 | Модуль центрального процессора | NT Pentium CPU “MicroNet Digital Control System Woodward” P/N 5466-409E/5503-173A Item number - 8262-1012 | шт. | 2 | -//- | -//- | -//-
65 | Блок регуляторов в сборе | FTM 103A WOODWARD GOWERNOR Terminal Block Assy P/N5441-695A SIMPLEX DATAFORTH Woodward | шт. | 2 | -//- | -//- | -//-
66 | Модуль центрального процессора | WOODWARD MicroNet plus CPU, POWERPC-5200, 400MHz, 64Mb, P/N 5466-1035, S/N 17017267, Rev-H Woodward | шт. | 1 | -//- | -//- | -//-
67 | Кабель для FTM модуля | WIC 5417-173 REV BG 1109 | шт. | 3 | -//- | -//- | -//-
68 | Блок регуляторов в сборе | FTM 104B WOODWARD GOWERNOR Terminal Block Assy P/N 5501-376 SIMPLEX DATAFORTH Woodward | шт. | 1 | -//- | -//- | -//-
69 | Пульт управления системы пожарного контроля Siemens СТ11 | Модель платы: Siemens B3Q565 628848 c программным обеспечением и аккумуляторной батареей 15V, 20A Siemens | шт. | 3 | -//- | -//- | -//-
70 | Модуль конвертер | Модуль LB 5104 4RTD конвертер Pt100 4 канала GHG1270000A5104 | шт. | 8 | -//- | -//- | -//-
71 | Модуль Аналогового ввода с источником тока GENIUS (GBA) | GENIUS Current-source Analog input Block Cat. No. IC660BBA026 Consisting of: Electr. Asm. IC660EBA026 Term. Asm. IC660TBA026 Current Source Analog Input (24/48 VDC. 7A Max) GE Fanuc Inputs 24VDC. 25mA | шт. | 1 | -//- | -//- | -//-
72 | Модуль интерфейс | SIMATIC ET200M IM 153-2 6ES7 153-2BA00-0XB0 | шт. | 11 | -//- | -//- | -//-
73 | Модуль аналогово входа 8 канальный | IC697ALG230J GE Fanuc | шт. | 1 | -//- | -//- | -//-
74 | Жесткий диск сервера станции | POWER EDGE 2950 Dell Savvio15k.1 № модели: ST973451SS Код конфигурации: 1311 Система: Serial Attached SCSI (SAS) Объем: 73 GB RPM: 15К Firmware: SM04 Dell | шт. | 8 | -//- | -//- | -//-
75 | Жесткий диск сервера станции | POWER EDGE 2950 Dell Cheetah15k.1 № модели: ST373455SS Код конфигурации: 1311 Система: Serial Attached SCSI (SAS) Объем: 73 GB RPM: 15К Firmware: S513 Dell | шт. | 5 | -//- | -//- | -//-
76 | Источник высокого напряжения | EXITER IGNITION P/N 10-392775-4 H, S/N UNJDB419 115VAC, 50-60Hz, 1,3A, TYPE: TSN-3 UNISON, USA | шт. | 1 | -//- | -//- | -//-
| "ЭЛНА" ГТЭС Зякли-Дервезе |  |  |  | -//- | -//- | -//-
77 | Вибропреобразователь | П120 2М-06-400-10 ЭЛНА | шт. | 2 | -//- | -//- | -//-
78 | Вибродатчик | АНС066-02Н ЭЛНА | шт. | 4 | -//- | -//- | -//-
79 | Преобразователь температуры | ИПМ 0399 ЭЛЕМЕР | шт. | 1 | -//- | -//- | -//-
80 | Преобразователь измерительный активной и реактивной мощности трёхфазного тока | Ток на входе - 5 (2,5) А, Напряжен на входе-100 В, Ток на выходе - 0 - 20 мА Модель E849BP1, UWVAR1, Россия ЭЛНА | шт. | 2 | -//- | -//- | -//-
81 | Вибродатчик | АВС 070-01Р ЭЛНА | шт. | 4 | -//- | -//- | -//-
82 | Вибродатчик | АНС260-01 ЭЛНА | шт. | 2 | -//- | -//- | -//-
83 | Вибропреобразователь | П120 2М-02Р ЭЛНА | шт. | 4 | -//- | -//- | -//-
84 | Вибропреобразователь | П120 2М-01-400-10 СВКА 1-2-05 №75314183 ЭЛНА | шт. | 2 | -//- | -//- | -//-
| Реле и переключатели |  |  |  | -//- | -//- | -//-
85 | Реле | PT570730 230VAC, BA/250VAC SCHRACK | шт. | 4 | -//- | -//- | -//-
86 | Реле | RH2B-UD DC 24V TYCO Electronics | шт. | 3 | -//- | -//- | -//-
87 | Реле | PT570024 24VDC, BA/250VAC SCHRACK | шт. | 4 | -//- | -//- | -//-
88 | Реле давления | BETA β switch Model Z2-P 506 H-S1N-S4-R1-X1 BETA β | шт. | 9 | -//- | -//- | -//-
89 | Реле давления | BETA β switch Model Z2-P 708 H-S1N-M4-R1-X2 BETA β | шт. | 8 | -//- | -//- | -//-
90 | Реле давления | BETA β switch Model Z2-P 808 H-S1N-M4-R1-P-X2 BETA β | шт. | 7 | -//- | -//- | -//-
| Платы ПЛК |  |  |  | -//- | -//- | -//-
91 | 4-канальный модуль аналогового выхода | GE Fanuc IC697ALG320E OUTPUT ANALOG 4PT General Electric | шт. | 2 | -//- | -//- | -//-
92 | Центральный процессор ПЛК | CPU 417-4H (6ES7 417-4HL01-0AB0) ПЗУ V3.1.3 Siemens | шт. | 2 | -//- | -//- | -//-
93 | Центральный процессор ПЛК | CPU 414-4H (6ES7 414-4HJ00-0AB0) ПЗУ V3.1.3 Siemens | шт. | 2 | -//- | -//- | -//-
94 | Центральный процессор ПЛК в комплекте с модулем синхронизации | CPU 414-5H PN/DP (6ES7 414-5HM06-0AB0) ПЗУ V6.0.3 Siemens модуль синхронизации 6ES7 960-1AA06-0XA0 | шт. | 2 | -//- | -//- | -//-
95 | Центральный процессор ПЛК в комплекте с модулем синхронизации | CPU 417-5H PN/DP (6ES7 417-5HT06-0AB0) ПЗУ V6.0.3 Siemens модуль синхронизации 6ES7 960-1AA06-0XA0 | шт. | 2 | -//- | -//- | -//-
96 | Центральный процессор ПЛК | CPU 315-2 DP SIPLUS S7-300 (6AG1 315-2AG10-2AB0) Siemens | шт. | 6 | -//- | -//- | -//-
97 | Альфа-М Блок автоматического управления | БАУ-ТП-1 "Альфа-М" ХХ1 век ТУ-У22136651.003-99 НПП "Промэлектроника" | шт. | 3 | -//- | -//- | -//-
| Фильтры и Извещатели |  |  |  | -//- | -//- | -//-
98 | Датчик газанализатор | MSA (mine safety ppliances company) COMB GAS IR-METHANE 0-100% A-ULTX-SENS-58-3-0 “ULTIMA X IR” | шт. | 3 | -//- | -//- | -//-
99 | Детектор газа | Flamgard - 4/20 detektor transmitter BS5501: Part 5EN50018 CROWCON | шт. | 3 | -//- | -//- | -//-
100 | Датчик обнаружения пожара | SPECTREX INC.218 Little Falls Road. Cedar Grove, N.J. 07009 модель 20/20 IR3 Flame Detector Uвх=18-32VDC Sharp Eye | шт. | 5 | -//- | -//- | -//-
| Преобразователи |  |  |  | -//- | -//- | -//-
101 | Электропневматический встроенный преобразователь с позиционером | TYPE 3582i Iвх=4-20мА Рвых=20-100кРа SER NO 15614765 Fisher Controls | шт. | 4 | -//- | -//- | -//-
102 | Преобразователь ток-давление | Model 3311 Iвх=4-20мА Рвых=20-100кРа SER NO 1551498 Fisher-Rosemount | шт. | 1 | -//- | -//- | -//-
103 | Электропневматический преобразователь с позиционером | Model 4000 I/P converter Masonelian-Dresser | шт. | 4 | -//- | -//- | -//-
104 | Позиционер клапана TYCO | model SM-12DDOB Serial No 170.8.1 TYCO | шт. | 3 | -//- | -//- | -//-
105 | Позиционер клапана Masoneilan | TYPE 4X-IP66 MODEL SVI2-21123111 30 VOLTS.4-20 mA.150PSI Masoneilan | шт. | 2 | -//- | -//- | -//-
106 | Позиционер клапана | Valve positioner Type :3570R Input 20 kPag to 100 kPag Fisher Controls S/N:15526709 | шт. | 2 | -//- | -//- | -//-
| Источники питания |  |  |  | -//- | -//- | -//-
107 | Источник питания | LB 9006 GHG127 0000 A 9006 CEAG | шт. | 77 | -//- | -//- | -//-
108 | Источник питания | QUINT-PS-100-240AC/24DC/10/Ex Phoenix contact | шт. | 4 | -//- | -//- | -//-
109 | Блок питания сервера | Dell Power Edge 2950 Z750P-00 ATSN model 7001072-Y000 (input 100-240 V 50/60 Hz Max AC Current 9,3A), (Output 12V 62,4A; 3,3 Vsb 5,5A) 750Wt DELL | шт. | 2 | -//- | -//- | -//-
110 | Блок питания MeanWell | DR-75-24 input:100-240 VAC output: 24V, 3,2A | шт. | 2 | -//- | -//- | -//-
111 | Источник питания | QUINT-PS-3x400-500AC/24DC/10/Ex Order- № 2938617 Phoenix contact | шт. | 1 | -//- | -//- | -//-
112 | Источник питания | SITOP power 10. 6EP1 334-2BA00 SIEMENS DC/24V/10A | шт. | 20 | -//- | -//- | -//-
113 | Источник питания | IMCON-INTEC, SPS-60S-110.1, 110V/0, 0.5A nr:17093450, made in Poland | шт. | 2 | -//- | -//- | -//-
114 | Источник питания | SIEMENS 6ES 307-1EA80-0AA0 | шт. | 4 | -//- | -//- | -//-
115 | Герметичный свинцово-кислотный Аккумулятор не обслуживаемый | UT 12240. 12V. 24Ah UltraTech | шт. | 12 | -//- | -//- | -//-
116 | Концевой выключатель | Switchpack SW1, 4A, 24VDC, SW14S-BT Bettis Actuators&Controls Canada | шт. | 3 | -//- | -//- | -//-
117 | Пневмоусилитель антипомпажного крана | Booster Relay BR200 max SUPPLY 1.03MPa max INPUT1.03MPa max OUTPUT1.03MPa Masoneilan | шт. | 1 | -//- | -//- | -//-
118 | Позиционный переключатель | Electrical Position Switch Type: 304 3/4 HP AT 125VAC - 1 1/2 HP AT 250VAC 20A AT 125-250VAC Continous 0,5A AT 125VDC Fisher controls location 088 | шт. | 2 | -//- | -//- | -//-
119 | Разгрузочный клапан | Type: 95H Max. outlet 1723 kPa Max. inlet 1723 kPa at 180 Deg F, Spring Range 282-1034 Trim material Std Brass, Fisher controls location 05 | шт. | 2 | -//- | -//- | -//-
120 | Устройство запально-защитное | ЗЗУ-6 в комплекте: 1.Запальник - 1 шт. 2.Электромаг-нитный клапан КЭГ-15/6-0,25 - 1 шт. 3.Источник высокого напряжения ИВН- 1 шт. 4.Фотодатчик ФД-02 - 1 шт. 5.Сигнализатор горения "Луч-1АМ" - 1 шт. 6.Фланец - 1 шт. 7.Шланг газовый с наконечниками - 1 шт. 8. Шайба дроссельная D=1,5-1 шт. 9.Шайба дроссельная D=2,0-1 шт. 10.Руководво по эксплуатации-1 шт. | к-т | 16 | -//- | -//- | -//-
121 | Регулятор давления с фильтром | РДФ-3-1, Предел регулирования 0,2 – 2 кгс/см2 | шт. | 10 | -//- | -//- | -//-
122 | Системный блок компьютера | IBM ThinkCentre, Intel Pentium 4, Product ID:814123U, S/N:LKMTX7P, Mexico | шт. | 1 | -//- | -//- | -//-
123 | Центральный процессор ПЛК | Module IC697CGR935--CB, Label 44A726758-158R01 Fanuc, General Electric, USA | шт. | 1 | -//- | -//- | -//-
124 | Система измерения и контроля уровня жидкости | Составе: Блок гамма излучения (БГИ), Блок детектирования (БДГ-19), Блок обработки информации (БОИ-22), Клапан соленоидный пилотный (КСП-8) | к-т. | 151 | -//- | -//- | -//-
II |  |  |  |  | -//- | -//- | -//-
1 | «Двухпроводной бесконтактный преобрзователь вибросмещения» «METRIX» | Model 5465 E-103S, 20 mA=5 mils-125µM» Длина 98,3мм.Ширина 73мм. Высота 68,6мм.Диаметр наконечника 5мм.Длина датчика 0,5м. Броня из нерж.стали макс Ø8,2мм | к-т. | 3 | -//- | -//- | -//-
2 | «Двухпроводной бесконтактный преобрзователь осевого сдвига»«METRIX» | «METRIX Model 5488 E-101S, 4 mA=20 mils-500µM;20 mA=80mils-2000µM» | к-т. | 1 | -//- | -//- | -//-
3 | Преобразователи постоянного тока | 24Vdc 24Vdc in 15 Vdc, 2A, DH50D2415 - 50 Wt Dual DC convertor (A9) | шт. | 2 | -//- | -//- | -//-
4 | Преобразователи постоянного тока | MODEL:VI – LC6L – EV 300Vdc28 Vdc 150W | шт. | 1 | -//- | -//- | -//-
5 | Преоброзователь HART/ТОК | 4-20 мА | шт. | 1 | -//- | -//- | -//-
6 | Преоброзователь электропреобрзователь | ЭП-EX-3324 вкомлекте БИП-1 4-20мА | шт. | 4 | -//- | -//- | -//-
7 | Преоброзователь измерительный многопараметрический-вычислитель | ПМ-3. Р-10 МПа-ΔР-63 кПа Т-40÷ +60°С | шт. | 1 | -//- | -//- | -//-
8 | Преоброзователь Частота/ ток | модель IFMA 0035 (Вместе с руководством по эксплуатации на русском языке) | шт. | 3 | -//- | -//- | -//-
9 | Датчик давления Honeywell | STG97L-E1G-00000-MB.F1.3D.B77P 0-103,42 BAR -40 TO 85 DEG C0 | шт. | 1 | -//- | -//- | -//-
10 | Датчик разности давления Honeywell | STD924-E1H-00000-MB.F1.S2.3D-.B77P 0-249,8 MBAR | шт. | 1 | -//- | -//- | -//-
11 | Преоброзователь измерительный уровня «Сапфир» | Буйкоый, взрывозащищеный -22 ДУ-Вн 2630-02 УХЛ длина буйка 800мм 6,3 Мпа, 4-20мА,36В | шт. | 1 | -//- | -//- | -//-
12 | Преоброзователь измерительный уровня «Сапфир» | Буйкоый, взрывозащищеный -22 ДУ-Вн 2640-02 УХЛ 3,1 длина буйка 1000мм 16 Мпа, 20мА,36В | шт. | 1 | -//- | -//- | -//-
13 | Блок сигнализации и питания | СТМ-30-07 и СТМ30-01 в комплекте блоком датчика с встроенным датчиком | к-т. | 2 | -//- | -//- | -//-
14 | Реле катушка | катушка =24 В, с аксессуарами два перекидных контакта тип - 40,51 7024,001 | шт. | 20 | -//- | -//- | -//-
15 | Реле катушка | катушка~250В, с аксессуарами тип - 40,61 8230,0001 | шт. | 20 | -//- | -//- | -//-
16 | Датчики – реле | Д 21 ВМ – 1 – 01 | шт. | 5 | -//- | -//- | -//-
17 | Редуктор воздуха c фильтром | РДФ-3 Q=1,6m3 Pвх=0,25-0,8 МПа Pвых=0,02-0,2 Мпа | шт. | 13 | -//- | -//- | -//-
18 | Фильтр воздуха | ФВ6-02.Q=м3 6 P=0,8МПа | шт. | 10 | -//- | -//- | -//-
19 | Термопреобразователь сопротивления ТСП – 1088 | ТСП-1088гр. 100П LP 20мм шкала -200…+500 | шт. | 3 | -//- | -//- | -//-
20 | Термопреобразователь сопротивления ТСМ – 1088 | гр 50М Lр – 20 мм шкала: -50 … +180 M20x1.5 | шт. | 2 | -//- | -//- | -//-
21 | Термопреобразователь сопротивления ТСП – 1088 | гр 100п Lр – 20 мм шкала: - 0… +150 M20x1.5 | шт. | 3 | -//- | -//- | -//-
22 | Индикатор цифровой Lekron | Model: DSP-005 Serial#: 303061 | шт. | 2 | -//- | -//- | -//-
23 | Модуль GE Fanuc | IC 697 BEM 731, GF Fanuc 90-70, модуль, контроллер шины Genius. Осуществляет связь модулей УСО через интерфейс IC200GBI001 с центральным процессором | шт. | 1 | -//- | -//- | -//-
24 | Модуль GE Fanuc | IC 697 CMM 711 контроллер сети. Связь контроллеров нижнего и верхнего уровней посредством физических линий связи. (Ethernet) | шт. | 1 | -//- | -//- | -//-
25 | Модуль GE Fanuc | IC200 ALG 264, GF Fanuc Versa Max аналоговый входной блок 15 канала | шт. | 4 | -//- | -//- | -//-
26 | Модуль GE Fanuc | IC697 ALG 230, GF Fanuc 90-70,быстродействующий аналоговый входной модуль, 8 каналов | шт. | 2 | -//- | -//- | -//-
27 | Модуль GE Fanuc | IC697 ALG 320, GF Fanuc 90-70,быстродействующий аналоговый выходной модуль, 8 каналов | шт. | 1 | -//- | -//- | -//-
28 | Модуль GE Fanuc | IC200 PWR 002A, GF Fanuc Versa Max блок питания, разширенный выход 3,3V +24DC | шт. | 2 | -//- | -//- | -//-
29 | Источник питания стабилизированный | ИП 12/2-4 IP30 | шт. | 1 | -//- | -//- | -//-
30 | Блок управления краном БУЭП-5 | катушки ~220V (1800Ω), Микропереключатель на 24 В | к-т. | 10 | -//- | -//- | -//-
31 | Autronic DC - DC Converter | AVP/Js and AVP/Jsp (Преобразователь-стабилизатор, 36Vdc in 12Vdc) | шт. | 2 | -//- | -//- | -//-
32 | Блок электронный | БЭ – 38 – 6М.1 аппаратура контроля роторных вибрации | шт. | 1 | -//- | -//- | -//-
33 | Вычислитель расхода газа FloBoss S600 | (учет газа по ГОСТ 8.563.1,2-97) | шт. | 2 | -//- | -//- | -//-
34 | Электронный датчик давления | Rosemound 3051TG 4-20 mA 0…..100 кгс | шт. | 2 | -//- | -//- | -//-
35 | Электронный датчик перепада давления | Rosemound 3051CD 4-20 mA 0…..1 кгс | шт. | 2 | -//- | -//- | -//-
III |  |  |  |  | -//- | -//- | -//-
1 | Манометры технические показывающие, MП4у | ТУ 25-02.180335-84 класс точности 1-1,5 |  |  | -//- | -//- | -//-
1.1 | Технический манометр | 0-4 kgs/sm2 | шт. | 5 | -//- | -//- | -//-
1.2 | Технический манометр | 0-6 kgs/sm2 | шт. | 18 | -//- | -//- | -//-
1.3 | Технический манометр | 0-10 kgs/sm2 | шт. | 18 | -//- | -//- | -//-
1.4 | Технический манометр | 0-16 kgs/sm2 | шт. | 7 | -//- | -//- | -//-
1.5 | Технический манометр | 0-25 kgs/sm2 | шт. | 9 | -//- | -//- | -//-
1.6 | Технический манометр | 0-40 kgs/sm2 | шт. | 51 | -//- | -//- | -//-
1.7 | Технический манометр | 0-60kgs/sm2 | шт. | 183 | -//- | -//- | -//-
1.8 | Технический манометр | 0-100 kgs/sm2 | шт. | 332 | -//- | -//- | -//-
1.9 | Технический манометр | 0-160- kgs/sm2 | шт. | 127 | -//- | -//- | -//-
1.10 | Технический манометр | 0-250 kgs/sm2 | шт. | 74 | -//- | -//- | -//-
1.11 | Технический манометр | 0-400 kgs/sm2 | шт. | 2 | -//- | -//- | -//-
2 | Манометры технические показывающие, MП4A | СО2 до 3%, H2S до 0,26% ТУ 25-7329.002-96 |  |  | -//- | -//- | -//-
2.1 | Технический манометр | 0-1,6 kgs/sm2 | шт. | 2 | -//- | -//- | -//-
2.2 | Технический манометр | 0-2,5 kgs/sm2 | шт. | 5 | -//- | -//- | -//-
2.3 | Технический манометр | 0-4 kgs/sm2 | шт. | 4 | -//- | -//- | -//-
2.4 | Технический манометр | 0-6 kgs/sm2 | шт. | 5 | -//- | -//- | -//-
2.5 | Технический манометр | 0-10 kgs/sm2 | шт. | 3 | -//- | -//- | -//-
2.6 | Технический манометр | 0-16 kgs/sm2 | шт. | 3 | -//- | -//- | -//-
2.7 | Технический манометр | 0-25 kgs/sm2 | шт. | 3 | -//- | -//- | -//-
2.8 | Технический манометр | 0-40 kgs/sm2 | шт. | 5 | -//- | -//- | -//-
2.9 | Технический манометр | 0-60 kgs/sm2 | шт. | 6 | -//- | -//- | -//-
2.10 | Технический манометр | 0-100 kgs/sm2 | шт. | 15 | -//- | -//- | -//-
2.11 | Технический манометр | 0-160 kgs/sm2 | шт. | 16 | -//- | -//- | -//-
2.12 | Технический манометр | 0-250 kgs/sm2 | шт. | 13 | -//- | -//- | -//-
2.13 | Технический манометр | 0-400 kgs/sm2 | шт. | 5 | -//- | -//- | -//-
3 | Электроконтактное манометры | ЭКМ-1-У класс точности 1,5 |  |  | -//- | -//- | -//-
3.1 | ЭКМ | 0-4 kgs/sm2 | шт. | 5 | -//- | -//- | -//-
3.2 | ЭКМ | 0-6 kgs/sm2 | шт. | 5 | -//- | -//- | -//-
3.3 | ЭКМ | 0-40 kgs/sm2 | шт. | 3 | -//- | -//- | -//-
3.4 | ЭКМ | 0-60 kgs/sm2 | шт. | 3 | -//- | -//- | -//-
4 | Вентиль игольчатый | Ду15/Ру160 нерж. внутренная резьба, температура, измеряемая среда до 200℃. окружающая среда -40 +45 ℃ | шт. | 658 | -//- | -//- | -//-
5 | Вычислитель газа по ГОСТ 8.563.1.2.3-97 | FloBoss S600+ | шт. | 5 | -//- | -//- | -//-
6 | Датчик избыточного давления | Rosemount3051 TG4A2B1BB4E8Q4 0-100 кгс/см2 кл.точн. 0,075, 4-20 мА | шт. | 5 | -//- | -//- | -//-
7 | Датчик разницы давления | Rosemount 0-200 кПа раб давления 64 kgs/sm2 вход сигнал 4-20 mA 3051CD3A22A1BS5E8Q4 | шт. | 7 | -//- | -//- | -//-
8 | Датчик разницы давления | (Honeywell) STD 930 0-200 кПа раб. давления 64 kgs/sm2 вход сигнал 4-20 mA | шт. | 12 | -//- | -//- | -//-
9 | Датчик разницы давления | (Honeywell) STD 930 0-6,3 кгс/см2 раб. давления 0- 64 кгс/см2 Кл.точн.0,075, 4-20 мА | шт. | 4 | -//- | -//- | -//-
10 | Вторичный прибор | ПВ10. 1Э выход сигнал 0,2-1кгс/см2 питания 1.4 kgs/sm2 | шт. | 13 | -//- | -//- | -//-
11 | Уровнемер буйковый | УБ-П диапозон измерения L- 600мм выход сигнал 0,2-1кгс/см2 питания 1.4 kgs/sm2 | шт. | 20 | -//- | -//- | -//-
12 | Сигнализатор уровня | ЭРСУ | шт. | 8 | -//- | -//- | -//-
13 | Пневморегулятор | ПР 3.31 выход сигнал 0,2-1кгс/см2 питания 1.4 kgs/sm2 | шт. | 10 | -//- | -//- | -//-
14 | Преобрезаватель с датчиком вибросмешения | METRIX model TXA; диапозон измерение 120мкм | к-т. | 2 | -//- | -//- | -//-
15 | Прибор галванического разделения "0" | COSEL. CDS 6002428 JAPAN | шт. | 1 | -//- | -//- | -//-
16 | преобрезаватель тока WAGO 787-323 | 0-10w/2-20mA | шт. | 6 | -//- | -//- | -//-
| Модули | Модули RX3I |  |  | -//- | -//- | -//-
17 | Diskret modul | IC694MDL753A 4-20mA | шт. | 1 | -//- | -//- | -//-
18 | Analog modul | IC695ALG616-DA 4-20mA | шт. | 1 | -//- | -//- | -//-
19 | Analog modul | IC695ALG600- 4-20mA | шт. | 1 | -//- | -//- | -//-
20 | Analog modul | IC697ALG230- 4-20mA | шт. | 1 | -//- | -//- | -//-
21 | Analog modul | IC697ALG320- 4-20mA | шт. | 1 | -//- | -//- | -//-
22 | Преобразователь | IFMA 00350-10MGs (4-20mA) | шт. | 5 | -//- | -//- | -//-
23 | Блок питания | ADVANTECH HG2-6400P (ROHS)100-240V | шт. | 1 | -//- | -//- | -//-
24 | Вычеслитель расход газа AutoPilot Pro (в комплекте с блоком питания и аккумуляторами) | Учет газа по ГОСТ 8.563.1.2.3-97 Давление 0-100кгс/см2 Перепад 0-2кгс/см2 Температура 0-100С | к-т. | 1 | -//- | -//- | -//-
25 | Счетчик газа турбынный | TRZ G2500 Ру=6кгс/см2 | шт. | 4 | -//- | -//- | -//-
26 | Счетчик воды максимальная рабочая давления 3,0 мПа | 600 m3/час P-30 kg/sм2 | шт. | 1 | -//- | -//- | -//-
27 | Счетчик воды максимальная рабочая давления 0,8 мПа | 600 m3/час P-8 kgs/sм2 | шт. | 1 | -//- | -//- | -//-
28 | Мембрана индикатор | MARSTON Burst Disk indicator TYPE RBH Size 50 mm Material STST316+DET +WIRE BP 5.00 bar +/- 5% 300C | шт. | 2 | -//- | -//- | -//-
29 | Газоанализатор ULTIMA XE | ULTIMA XE Gas monitor | шт. | 1 | -//- | -//- | -//-
30 | Преобразователь температуры | 5335D-OEM | шт. | 3 | -//- | -//- | -//-
31 | Пневмоусилитель анитпомпажного клапана | KOSO kentintol model-3000 | шт. | 1 | -//- | -//- | -//-
32 | Блок питание | Model: ELTEK Part Name: FLATPACK2 24V Part№:241115.200 Batch№ 892967 AC Input: 100-250 Vac Frequency: 45-66 Hz AC Current:13,5A max/176 Vac AC Fuse:15 A F DC Output: 26.7V75 A | шт. | 1 | -//- | -//- | -//-
33 | Модуль ЦПУ | Woodward Part number: 5466-1045 Serial Number: 18655632 | шт. | 1 | -//- | -//- | -//-
34 | Датчик температуры | L-830мм. толщина- 6 мм S603PD451287 Pt100 0-150C | шт. | 2 | -//- | -//- | -//-
35 | Датчик температуры | 060-860-039 Pt100 0-150C | шт. | 2 | -//- | -//- | -//-
36 | Реле контроль пламени | Honeywell R4343 D1017 | шт. | 1 | -//- | -//- | -//-
IV |  |  |  |  | -//- | -//- | -//-
1 | Технический термометр | TREND Sizes 4 1/2II (115mm) L310mm 1/4 D.6.35mm NPT 1/2. Kлас. Точн. ± 0,5 % От -200 до + 400C | шт. | 10 | -//- | -//- | -//-
2 | Технический термометр | TRENDSizes 4 1/2II (115mm) L210mm 1/4 D.6.35mmKлас. NPT 1/2. Точн. ± 0,5 % От -20 до + 120C | шт. | 10 | -//- | -//- | -//-
3 | Технический термометр | Технический термометр TREND Sizes 4 1/2II (115mm) L430mm 1/4 D.6.35mm NPT 1/2. Kлас. Точн. ± 0,5 % От 50 до + 425C | шт. | 10 | -//- | -//- | -//-
4 | Датчик дифференциального давления | ROSEMOUNT 3051 CD3A02A1BM5I1S5Q4 Cal.0-140 KPA Max W.P. 3626PSI/250BAR output 4-20mA, 10.5-55VDC | шт. | 8 | -//- | -//- | -//-
5 | Датчик давления | ROSEMOUNT 2088 SMART (0-700kPa) Seria Nomer 0287770 | шт. | 15 | -//- | -//- | -//-
6 | Расходомер | FOXBORO Тип: MODEL 83 W-D02S1SSTJA REF.NO 01411385 SUPPLY12,5-30 Vdc METER BODY MATL CF6M ORIGIN 2A0444 MWP 100F 1500Psi FIT-301 | шт. | 3 | -//- | -//- | -//-
7 | Расходомер | FOXBORO Тип: MODEL 83 W-D1HS1SSTJA REF.NO 01420482 SUPPLY12,5-30 Vdc METER BODY MATL CF6M ORIGIN 2A0444 MWP 100F1500 PSI FIT-302 | шт. | 3 | -//- | -//- | -//-
8 | Расходомер | FOXBORO Тип:MODEL 83 F-T1HS2SST JE-MN (-20 to 200 C) 720 PSI Flanged Body: 3/4 to 12 in (DN 15 to DN 300) Wafer Body: 3/4 to 8 in (DN 15 to DN 200) | шт. | 2 | -//- | -//- | -//-
9 | Расходомер | FOXBORO Тип: MODEL 83F-T3QS2SSTJE-MN REF.NO 04410256 STA SUPPLY12,5-30 Vdc METER BODY MATL CF6M ORIGIN 2A0444 MWP 100F 720Psi MAX.AMB.TEMP. 850C TEMP.LIMIT -20…2000C REF K-FACT 182 -9642 PULSES/LITER CAST DATA FQIT-740 | шт. | 2 | -//- | -//- | -//-
10 | Расходомер | ENDRESS+HAUSER PROMASS 83F50-EACSAANABBAJ E+H B16 2"CL600,F316L MPW 600PsI | шт. | 2 | -//- | -//- | -//-
11 | Расходомер | ENDRESS+HAUSER PROMASS 83F80-EACSAANABBAJ E+H B16 3"CL600,F316L MPW 362PsI(25 bar) | шт. | 1 | -//- | -//- | -//-
12 | Анализатор точки росы | КAНN 885 Wells Road Wethersfield. CT 06109 (860) 529-8643 TRANSMENT.I.S intrinsically safe Ex ia Input Terminals Vmax=28Vdc Imax = 200Ma Pmax = 850mW Ci =0,052 uF Li=0mH DEWPOINT TRANSMITTER Output Terminals Voc = 27,7 Vdc Lsc = 137mA Pmax = 820mA Ca = 0,13uF La = 2,0mH | шт. | 2 | -//- | -//- | -//-
13 | Датчик вибрации | ‘Proximity’Bently-Newada 105839-02-12-05-02,8mm probe Mafi –Trench korporasion 3037 Industral Parkwaý santa Maria CA 93455 | шт. | 8 | -//- | -//- | -//-
14 | Выключатель уровня | LINC MODEL: L 471-11 ELECTRIC LEVEL SENSOR CONTROL SWITCH 1500PSI seria nomer S527S6-25 | шт. | 10 | -//- | -//- | -//-
15 | Уровномер | ISE-MAGTECH Model LTM-300s-138.73-IN или Уровномер ENDRESS+HAUSER Model:Levelflex,Order code:FMP51-LH6M7/0 Spec:3600 mm 4-20mA HART | шт. | 8 | -//- | -//- | -//-
16 | Индикаторный датчик уровня | MAGNETROL 705-511A-A11 PROBE 7EA-A110-049 SERIAL NO 547145-03-001 Ui=23,6V Li=140MA | шт. | 6 | -//- | -//- | -//-
17 | Усилитель | SIEMENS Марка:RS 485-REAPEATER Тип:6ES7 972-0AA01-0XA0 | шт. | 10 | -//- | -//- | -//-
18 | Контроллер | SIEMENS CPU315-2DP SIMATIC S7-300 MC 951 / 64 kB / 5V FLASH 6E87 951-0KF00-OAAO | шт. | 2 | -//- | -//- | -//-
19 | Modexfilter | BP901S Modexfilter Тип:07-7311-93G5/8R20 | шт. | 10 | -//- | -//- | -//-
20 | Соленоид | № детали: MAC 163В-А61JAFM 24VD | шт. | 12 | -//- | -//- | -//-
21 | Соленоид | ASCO GROUPS: А, B, C, D Imax-100mA T3C EFG 10Wat, 180psi 24VDC, 1240кПа | шт. | 10 | -//- | -//- | -//-
22 | Блок питания | PS TSL systron24DC/10А P/N 2 423 415 00 Произв.“ENTRELEC SCHIELE” | шт. | 8 | -//- | -//- | -//-
23 | РЕЗЕРВНЫЙ БЛОК ОКОНЕЧНОЙ, НАГРУЗКИ | "S900-TU921S(TU16-EX)" ДЛЯ 16 Ta ≤ 60°C МОДУЛЕЙ ВВОД/ВЫВОД | шт. | 12 | -//- | -//- | -//-
24 | ИСТОЧНИК ЭЛЕКТРОПИТАНИЯ | ABB D-63754 PS24-Ex No.SA910S "S900-SA910S (PS-24-EX)" ДЛЯ 24 ВОЛЬТ ПОСТОЯННОГО ТОКА | шт. | 12 | -//- | -//- | -//-
25 | Реле | FEME CARLO GAVAZZI Тип:RMI A 45 24V | шт. | 30 | -//- | -//- | -//-
26 | Реле | "ENTRELEС"TC-R TC Temperature Relaý Conwerter TC-Input suple: DC-24-48v 2c/0 max 250v5AAC.230v 3A | шт. | 20 | -//- | -//- | -//-
27 | Реле | "ENTRELEС"Vniversal V/I Relay conwerter Supply : DC 24- 48 V Max: 250V 5A AC15 230V 3A | шт. | 12 | -//- | -//- | -//-
28 | Система управления зажиганием горелки | «FIREYE»CE-0085AQ0584М-Seres II (МР-100), 230V (пр-во «FIREYE») | шт. | 5 | -//- | -//- | -//-
29 | Цифровой мультиметр | Fluke 289с функцией TrendCaptureв к-те с соединительными принадлежностями (АС220,АС280,АС283,АС87,АС89,АС285,TL910, TP220.C280, C1600) | шт. | 3 | -//- | -//- | -//-
V |  |  |  |  | -//- | -//- | -//-
1 | Манометр технический. | МП-4; 0-60 МПа, 0-8700 Psi. KL - 1,5 | шт. | 20 | -//- | -//- | -//-
2 | Манометр технический. | МП-4-УУ2, 0-400 kgf/см2. KL – 1,5 | шт. | 6 | -//- | -//- | -//-
3 | Манометр технический. | МП-4-УУ2, 0-250 kgf/см2. KL – 1,0 | шт. | 4 | -//- | -//- | -//-
4 | Манометр технический. | МП-4-УУ2, 0-150 kgf/см2. KL – 1,0 | шт. | 6 | -//- | -//- | -//-
5 | Манометр технический. | МП-4-УУ2, 0-100 kgf/см2. KL – 1,0 | шт. | 4 | -//- | -//- | -//-
6 | Манометр технический. | МП-4-УУ2, 0-40 kgf/см2. KL – 1,5 | шт. | 5 | -//- | -//- | -//-
7 | Манометр технический. | МП-4-УУ2, 0-25 kgf/см2. KL – 1,5 | шт. | 4 | -//- | -//- | -//-
8 | Манометр технический. | МП-4-УУ2, 0-16 kgf/см2. KL – 1,5 | шт. | 6 | -//- | -//- | -//-
9 | Датчик давления воздушного компрессора Quincy | JUMO MIDAS; RANGE - 1,00..17,00 bar; DC 5 V | шт. | 1 | -//- | -//- | -//-
10 | Датчик давления верхнего привода | J120-191; XY350; DATE CODE: 1310; K 1857767; # 500016 | шт. | 4 | -//- | -//- | -//-
11 | Контролер поплавкового уровнемера | UHK-30-200Bd; ExdI ICT 3~CT6; GYB 091570; Kod: DC01030350 | шт. | 2 | -//- | -//- | -//-
12 | Мембрана трансформатора указателя веса. JZZ2 | XF250 Ø = 220 mm | шт. | 3 | -//- | -//- | -//-
VI |  |  |  |  | -//- | -//- | -//-
1 | Манометр технический |  |  |  | -//- | -//- | -//-
1.1 | Манометр технический 0-10 кгс/см2 | Показывающий. Присоединение к процессу-снизу радиальное, корпус сталь. Виброустойчив. Смотровое стекло Д-100мм Заполнение глицерином. Резьба стандартная М20 (1/2"NPT) температура окружающей среды -20 - +60, класс 1 | шт. | 10 | -//- | -//- | -//-
1.2 | Манометр технический 0-16 кгс/см2 |  | шт. | 20 | -//- | -//- | -//-
1.3 | Манометр технический 0-25 кгс/см2 |  | шт. | 34 | -//- | -//- | -//-
1.4 | Манометр технический 0-40 кгс/см2 |  | шт. | 15 | -//- | -//- | -//-
1.5 | Манометр технический 0-60 кгс/см2 |  | шт. | 27 | -//- | -//- | -//-
1.6 | Манометр технический 0-100 кгс/см2 |  | шт. | 26 | -//- | -//- | -//-
2 | Манометр ЭКМ |  |  |  | -//- | -//- | -//-
2.1 | ЭКМ с звуковой сигнализацией в комплекте 10 кгс/см2 | Электроконтактный ГОСТ 13717 класс1.0, температура окружающей среды -20 - +60, класс 1 | к-т. | 20 | -//- | -//- | -//-
2.2 | ЭКМ с звуковой сигнализацией в комплекте 16 кгс/см2 |  | к-т. | 35 | -//- | -//- | -//-
2.3 | ЭКМ с звуковой сигнализацией в комплекте 25кгс/см2 | Электроконтактный ГОСТ 13717 класс1.0, температура окружающей среды -20 - +60, класс 1 | к-т. | 30 | -//- | -//- | -//-
2.4 | ЭКМ с звуковой сигнализацией в комплекте 60кгс/см2 |  | к-т. | 10 | -//- | -//- | -//-
2.5 | ЭКМ с звуковой сигнализацией в комплекте 100кгс/см2 |  | к-т. | 10 | -//- | -//- | -//-
3 | Счетчик газа |  |  |  | -//- | -//- | -//-
3.1 | Счетчик газа роторные РГС Г-65 | Номинальный расход,Qnom-65 m3/ч.Максимальный расход, Qmax-100 m3/ч.Минимальный расход, Qmin-0,63 m3/ч.Рабочее давление: от 0,63 до 1,0 МПа.Диаметр условного прохода:50мм, Габаритные размеры мм:330*135*175 Допустимая рабочая темпертура от -50 +95°С, Погрешность:+-1 | шт. | 3 | -//- | -//- | -//-
3.2 | Счетчик газа роторные РГС Г-40 | Номинальный расход,Qnom-40 m3/ч.Максимальный расход,Qmax-65 m3/ч.Минимальный расход,Qmin-2 m3/ч.Рабочее давление: от 0,63 до 1,0 МПа.Диаметр условного прохода:50мм, Габаритные размеры мм:275*135*175 Допустимая рабочая темпертура от -50 +95°С, Погрешность:+-1 | шт. | 5 | -//- | -//- | -//-
3.3 | Счетчик газа роторные РГС Г-25 | Номинальный расход, Qnom-25 m3/ч.Максимальный расход, Qmax-40 m3/ч.Минимальный расход, Qmin-0.4 m3/ч. Рабочее давление: от 0,63 до 1,0 МПа. Диаметр условного прохода :50мм, Допустимая рабочая темпертура от -30 +55°С, Погрешность:+-1 | шт. | 5 | -//- | -//- | -//-
4 | Лабораторное оборудования для КИП |  |  |  | -//- | -//- | -//-
4.1 | Лабораторный блок питания (источник питания) MAISHENG MS002 (30B, 10А) Регулируемый. Комплект: провода, аксессуары для источн питания, кабель питания. | Вых напр 0-30В (Регулируемое), вых ток 0-10А (регулируемое), вых мощн 300Вт, Вход напр 220В/50Гц. Точность ±1%. LED дисплей с цифровой индикацией. Малый уровень шума, пульсации. | к-т. | 1 | -//- | -//- | -//-
4.2 | Универсальный программатор +32адаптера RT809H. | 48-шпильки мощный pindrivers. Нет адаптера, требуемого для каких либо устройств DIL. Разъем IPS для программирования в цепи. Порт VGA HDMI для чтения и записи ЖК-TV- MONITORS без разборки. Подключение к ПК. USB 2,0 ( до 480Мбит/с). 1.1 совместимый интерфейс. Поддержка до 64Гб NAND FLASH | к-т. | 3 | -//- | -//- | -//-
4.3 | Цифровой осциллограф | Диапазон измерения 100 МГц. 2 аналоговых канала. Част дискретизации 1ГБ/с, глубина хранения 64pts. Скорость захвата формы волны 5000 осцилогр в сек/с. Автоматич измер 34 парамет сигнала. Широкий диап отображ 8divx16div. Стандартный прямоугульный выходной сигнал с несколь частотой 10Гц, 100Гц, 1кГц, 10кГц. питание 1х220В. | к-т. | 1 | -//- | -//- | -//-
4.4 | Электронный микроскоп СТ-2200 USB | СТ-2200 USB,СТ Brand характеристики: устройство с цифровой камерой разрешением 0,3Мп; для съемки фото и видео; Комплектация: цифровой USB микроскоп USB с увеличением -1000Х - 1 шт регулируемый; источник питания 5 В DC или USB; Интерфейс: USB 2.0 и USB 1.1; операционная система - Windows XP/Vista/7/8/10 32 bit, 64 bit | к-т. | 3 | -//- | -//- | -//-
4.5 | Термовоздушная паяльная станция Lukey 702 (или аналог REXANT R852AD 12-0724). Комплектация: Станция с феном -1шт, подставка для паяльника-1шт, паяльник-1шт, Насадки термофена-3шт, держатель термоф-1шт, ключ для снятия насадок фена-1 шт. Припой проволочный Sn63% Pb37%, Д-1мм, темп плавления 190ºС плот.7.5: с флюсовым сердечником-1кг, без флюса оловяно-свинцовый-1кг; Паяльная паста ХGSP8060г 183ºС Mehanic, Sn63/Pb37 для SMD компонентов-200гр; Флюс для пайки-200гр; Оплетка медная для удаления припоя с плат (бобина 1.5м 1.5х1.5мм)-1шт; Силиконовая термопаста Noctua NT-H2 для процессора кулер радиатор ПК процессор GPU охлаждение-5 тюбик (10гр); Комплект для реболлинга универсальные трафареты BGA прямого нагрева- 0,25, 0,3, 0,35, 0,4, 0,45, 0,5, 0,55, 0,6, 0,65, 0,76 мм-2компл. | Питание 220В, вых напр. 29, 10, 26 В, Потр мощн 750Вт, Диапазон рабочих темпер: паяльника 200-480оС, фена 100-480оС, тип нагрев элемента паяльн-керамичяеский, тип насоса -турбина, скорость потока возд 120л/мин, уров шума меньше 45Дб. | к-т. | 3 | -//- | -//- | -//-
4.6 | Инфракрасная паяльная станция | Питание 220В, вых напр. 29, 10, 26 В, Потр мощн 1250Вт, Мах. темпер: 400оС. Две незавизимых контролируемых темпреатурных зон.70х70 размер чипов, 400х305 размер печатной платы, дополн держатели платы, комьютерный мониторинг, USB, подсветка раб зоны, свинцовая и бессвинцовая пайка. | к-т. | 1 | -//- | -//- | -//-
4.7 | Токоизмерительный мультиметр-тепловизор с измерением среднеквадратичных значений. Предназначен для диагностики, поиска и устранения неисправностей электрооборудования и электросхем. | Марка Fluke 279 FC. Измерения: Темпер. минус10÷200оС, Напр перем. пост. тока 1000В, Емкость 9999мкФ, Перем ток 2500А, Сопр. 50МОм, Частота 100кГц. Осн погр. 0.09%. 10Комплект:Измерительные провода TL 175-1пара, гибкий токоизмерительный датчик iFlex 45,72 cm(18дюймов), Литий-ионная батарея. | к-т. | 1 | -//- | -//- | -//-
4.8 | Цифровой мультиметр Fluke 28 II. | Диапазон: Напряж пост.перемен. тока - 0,1мВ÷1000В погр 0,05-0,7%. Пост. Перемен. ток 0,1мкА÷10А погр. 0,2÷1%. Сопротивления 0,1Ом÷50Ом, частоты калебаний 0,5Гц-199,99кГц, электрич емкости 1нФ-9999мкФ. Измерение температуры. Проверка целостности цепа, диода. Фильт низких частот. Разрядность дисплея 6000/19 999. Удароустойчивость, пылеводонепроницаемость. Подсветка клавишь.Рабочая температура -20÷+55оС. Время работы батарее 800 часов. | к-т. | 8 | -//- | -//- | -//-
5 | Вибростенд переносной. Наличие свидетельства о первичной госповерке ГГС "Туркменстандартлары" | Модель ВСВ-131 (или аналог). Температура окружающего воздуха от 10 до 35 С. Относительная влажность 80 ПЦ при температуре 20 оС. Атмосферное давление от 84 до 106,7 КПА. Вид климатического исполнения ухл.4.2 по ГОСТ 155150-69. Электрическое питание от сети переменного тока 220+-10в. Продолжительность непрерывной работы не менее 1ч. Габаритные размеры 240х325х290 мм. | шт. | 1 | -//- | -//- | -//-
6 | Грузопоршневой манометр 4…140 Бар, 4…140 кгс/см2. Комплектация: комплект грузов, приведенный к номинальному значению давления, кгс/см2. комплект грузов, приведенный к номинальному значению давления, бар, комплект резиновых колец, спец.уплотнения, шланг высокого давления-3шт, переходники. | Диапазон измерения давления: 4…140 Бар, 4…140 кгс/см2, Класс точности- 0.015%. Комплект резиновых колец, спец.уплотнения, шланг высокого давления-3шт, переходники. | к-т. | 2 | -//- | -//- | -//-
7 | Калибратор DPI |  |  |  | -//- | -//- | -//-
7.1 | Многофункциональный калибратор и коммуникатор DPI 620G HART Fieldbus. Экран цветной сенсорный жидкокристалический дисплей. Рабочая температура -10° – 50°C. Температура хранения -20° – 70°C. Защита от пыли и влаги IP 65. Источник питания Литий-полимерная батарея (Номер детали GE: IO620-Battery); Емкость: 5040 мАч (минимум), 5280 мАч (обычно); Номинальное напряжение: 3,7 В. Температура зарядки: 0° – 40°C Температура разрядки: -20° – 60°C. Соединение USB тип A, USB тип мини B. | Модель - Многофункциональный калибратор и коммуникатор DPI 620G HART Fieldbus Комплектация: Сменные модули давления PM 620. Взаимозаменяемые модули давления от 2,5 кПа до 10 Мпа. Погрешность от 0,005% ВПИ - модуль давления 1,0 кгс/см2 - 4шт. - модуль давления 10,0 кгс/см2 - 4шт. - модуль давления 60,0кгс/см2 - 4шт. - модуль давления 120,0кгс/см2 - 8шт. Держатель модуля давления MC 620 G. Максимальное давление 120 кгс/см2. Среда давления-совместимо с уплотнениямииз нержавеющей стали и нитрила. Станция задания давления PV 622/G. пневматическое. Рабочая температура -10+50оС. | к-т. | 1 | -//- | -//- | -//-
[5 empty] | -//- | -//- | -//-
[5 empty] | -//- | -//- | -//-
[5 empty] | -//- | -//- | -//-
7.2 | Многофункциональный модульный калибратор DPI 615 HC со встроенным гидравлическим насосом для создания давления. Для измерения избыточного или абсолютного давления газов. Производитель «GE Sensing» | Модель DPI 615 HC Диапазон измерения давления:0…40 Мпа (0…400 бар). Предел погрешности измерения давления: ±0,025%. Комплектность: Сетевой блок-зарядное устройство-1шт, аккумуляторный блок -1шт, Футляр-1шт,комплект электрических кабелей с зажимами -1шт, шланг - 3шт, тройник-2шт, переходник-2шт. | к-т. | 2 | -//- | -//- | -//-
7.3 | Многофункциональный модульный калибратор DPI 610 РС. Комплект: Сетевой блок-зарядное устройство-1шт, аккумуляторный блок -1шт, Футляр-1шт,комплект электрических кабелей с зажимами -1шт, шланг - 3шт, тройник-2шт, переходник-2шт. Производитель «GE Sensing». | Модель DPI 610 РС Диапазон измерения давления:-0,1…2 Мпа (-1…20 бар). Для измерений избыточного или абсолютного давления газов. | к-т. | 2 | -//- | -//- | -//-
8 | Анализатор (датчик) кислорода. (предел измерения 0 до 1000 ррм). Наличие в госреестре Турменистана. Первичная госпроверка с выдачей сертификата. | Среда: Природный газ. Диапазон измерений от 0 до 1000 ррм. Погрешность ± 1% от верхнего предела измер | шт. | 2 | -//- | -//- | -//-
9 | Анализатор точки росы CHANDLER Model 13-1200-C-S-2. Комплект: аккумулятор с зарядным устройством, соединения, штатив, чемоданчик для переноса. | Среда: газ с содержанием H2S до 10ppm. Температура: Газа +5...+70С, Окружающей среды: -40...+60C. Диапазон измерения от -40C до темпреатуры окружающей среды; Диапазон рабочего давления Р- 0-3000 psig (20,7 Mpa), Точность: 0.1С (при выше 0С) до 0.5С (при 40С). | к-т. | 7 | -//- | -//- | -//-
10 | Микросхема для ремонта электронного вычислителя "Autopilot PRO" |  |  |  | -//- | -//- | -//-
10.1 | Микросхема. Преобразователь понижающий LT 1976 ( для "Autopilot PRO") | High voltage 1.5A, 200kHz, step-dawn regulator with 100mA quiescent current. | шт. | 10 | -//- | -//- | -//-
10.2 | Микросхема. "Микропроцессор MCF 5275 ( для "Autopilot PRO") | CONFIGURATIONS: Sistem Clock 166 MHz, Performance (Dhrystone 2.1 MIPS)-159, Insrtuction/Data Cache 64Kbytes, interrupt Controllers (INTC)-2, fast ethernet controller (FEC)-2, 32-bit DMA Timers -4, UART (s)-3, PWM-4/ | шт. | 10 | -//- | -//- | -//-
11 | Универсальная диафрагма Daniel 510-3DVS-28" | Номинальный размер-28"фактич. 28,79" или 731,266 мм; материал диафрагмы-нерж. сталь 316 SS; толщина диафрагмы- 5/8"; материал уплотнения-витон; диаметр отверстия-433,8194 мм ;тип отверстия-концентрическое;Температурный коэффициент расширения материала диафрагмы 316 SS - 0,00001665mm/C0 (0,000009250F) Предел текучести – 367,35 МПа (53,280 psi) | шт. | 4 | -//- | -//- | -//-
12 | Игольчатый вентиль |  |  |  | -//- | -//- | -//-
12.1 | Вентиль игольчатый Д-15 Р-80кгс/см2 стальной | Среда: газ с содержанием H2S до 10ppm. Температура: Газа +5...+70 оС, Окружающей среды: -40...+60 оC. Резьба внутренняя М20 (1/2"NPT) | шт. | 50 | -//- | -//- | -//-
12.2 | Вентиль игольчатый Д-20 Р-80кгс/см2 стальной |  | шт. | 30 | -//- | -//- | -//-
12.3 | Вентиль игольчатый Д-25 Р-80кгс/см2 стальной |  | шт. | 30 | -//- | -//- | -//-
13 | Программное обеспечение "KELTON" лицензионное (неограниченная по времени), в комплекте с ноутбуком от производителя (соответствующим требованиям разработчика). Обучение с выдачей сертификата. | Программный инструмент для расчетов расхода газа вычислителей ERZ и Summit при приведении рабочих объемов, полученных от ультразвуковых расходомеров, в стандартный объем природного газа (используемые стандарты AGA8, AGA9, AGA10, ISO 6976, GERG 88) | к-т. | 1 | -//- | -//- | -//-
14 | КЛЮЧ (доступ) к программе "Open Process" компания ENER PROCESS INJIRING (в виде флешки). Установка и подключение поставщиком. | "OpenProcess designer version 7,3" (KEY) "GE Fanuc 100092876 OP LWS Development Software Unltd I/O" ключ | к-т. | 1 | -//- | -//- | -//-
15 | Датчик температуры Тип 0065 С2 Rosemount | Тип 065C21D0150T98A1E1V11R22R05 Rosemount ТСП градуировка PT100 платинов сенсор, класс В, в защитной гильзе из 316 St.St. BARSTOKE, степень защиты IP68, резьба М20x1.5, предел измерения 0-100 С, класс точности 0,1. Размер элемента в защитной гильзе: 150-165мм | шт. | 3 | -//- | -//- | -//-
16 | Датчики давления |  |  |  | -//- | -//- | -//-
16.1 | Датчик преобразователь перепада давления тип 3051 CD Rosemount. Предел измерения 0÷1,6 кгс/см2. | Тип 3051 CD 3A22A1BS5E8Q4 Диап измер. 0÷2,5 кгс/см2, выход 4÷20мА., класс точн 0,075 | шт. | 1 | -//- | -//- | -//-
16.2 | Датчик преобразователь перепада давления тип 3051 CD Rosemount. Предел измерения 0÷1 кгс/см2. | Тип 3051 CD 3A22A1BS5E8Q4 Диап измер 0-2,5 кгс/см2, выход 4-20мА., класс точн 0,075 | шт. | 2 | -//- | -//- | -//-
16.3 | Датчик избыточного давления Rosemount 3051 TG 4A2B1BB4E8Q4. Rosemount – Emerson. Класс 0.075. Наличие в госреестре Туркменистана. Первичная госповерка с выдачей сертификата. | 3051 TG 4A2B1BB4E8Q4. Взрывозащ исполн. CL.1 DIV.2. Подсоединение к процессу ½» NPT. Кабельный ввод – Ex ½» NPT. Предел измерения (0÷100 bar), выход 4÷20 мА. класс точности 0.075 | шт. | 3 | -//- | -//- | -//-
16.4 | Датчик Абсолютного давления. Штуцерное соединение Класс 0.04. (Аналог ABB 266 AST, Rosemount 3051 TA, Endress+Hauser PMP 71). | Диап измер 0-100 кгс/см2, Класс точн 0,04. Выходной ток 4-20 мА, протокол цифровой связи HART. Встроенный сенсорный ЖК-дисплей. Окр среда-40-+85оС. с алюминиевым DIN-корпусом – наружная резьба 1/2 NPT. Аллюминивый сплав тип бочка (штуцерное соединение), подключение М20х1,5. Взрывозащита0 ATEX II категория 1/2 GD Ex d. Для горизонтального монтажа на трубе AISI 316 (1.4401). Язык документации - русский. Подвесная табличка из нержавеющей стали. Сертификат приемных испытаний. | шт. | 4 | -//- | -//- | -//-
17 | Запасные части для хроматографа "Danalayzer" |  |  |  | -//- | -//- | -//-
17.1 | Набор колонок С7+ (время анализа 6+ минут) | С7+ ; 3-0520-СОL1 (код заказа) | к-т. | 3 | -//- | -//- | -//-
17.2 | 6-ти портовый клапан | 3-9207-102 (код заказа) | шт. | 9 | -//- | -//- | -//-
17.3 | Набор диафрагм (мембран) для ремонта клапанов ГХ (6-портовый клапан) | 3-9300-108 (код заказа) | к-т. | 9 | -//- | -//- | -//-
17.4 | Комплект мембран фильтров для хромотографа DANALAYZER 500 | Genie 101 | шт. | 6 | -//- | -//- | -//-
17.5 | Фильтр для хромотографа DANALAYZER 500 | P/N 4-5000-113 | шт. | 3 | -//- | -//- | -//-
17.6 | Регулироваюший клапан для хроматографа DANALAYZER 500 | Alleniar P/N 4-5000-369 | шт. | 3 | -//- | -//- | -//-
17.7 | Запорный клапан для хромотографа DANALAYZER 500 | Ýeriflo Model APR-1sc32pxx4pk | шт. | 3 | -//- | -//- | -//-
18 | ЗИП для анализатора сероводорода "Galvanic-802" |  |  |  | -//- | -//- | -//-
18.1 | Ацетатно-свинцовая лента для анализатора сероводорода "Galvanic-802" | Del mar, scientific Galvanic Part#co0329 lead Agetate tape | шт. | 24 | -//- | -//- | -//-
18.2 | Фильтр для регулятора низкого давления в системе отбора пробы (1комплект-6 фильтров) | 122 6000 PSIG Filtration Ltd. 1-800-247-0202. #11,6025-12 Street S.E Calgary, ABT2H2K1. | к-т. | 2 | -//- | -//- | -//-
18.3 | Блок питания на "Galvanic-802" | Galvanic APPLIED SCIENCES PU 1414 CONDOR POWER SUPPLY CO107B0192 OSC20-24G ASSEMBLED IN MEXICO | шт. | 2 | -//- | -//- | -//-
18.4 | Ленто протяжной механизм для "Galvanic-802" | "Galvanic-802" | к-т. | 1 | -//- | -//- | -//-
19 | ЗИП для анализатора точки росы по воде и углеводороду Condumax II |  |  |  | -//- | -//- | -//-
19.1 | Сенсор температуры точка росы по воде для Condumax II. Наличие сертификата заводской калибровки и свидетельство госповерки Эталон Меркези Туркменстандартлары. | FA89-073 3100BO250S08E00001 S/No: XT021529P-236-11001 | шт. | 4 | -//- | -//- | -//-
19.2 | Главная плата (Main board) Condumax II | D/C 49/08 80494-14 *CON0284A4* | шт. | 4 | -//- | -//- | -//-
20 | Запасные части для хромотографа "MicroSAM"
20.1 | Аналитический модуль C09 для газового хроматографа Siemens "MicroSAM" Германия з.н. HXENCS0402 (600 SICV 551496) | Заказной номер А5E00878861 для аналитического модуля C09. | шт. | 1
20.2 | Инструмент для снятия модуля из хромотографа | Заказной номер А5E00209905 для инструмента для извлечения модуля . | шт. | 1
20.3 | Блок питания 220/12. Наличие регулировки по напряжению (для электронного вычислителя "Autopilot PRO") | IOTA engineering DLS 220-30 Input Voitage 200-240VAC, Input 500 WATTS, Input Frequency 50-60Hz, Output Volts 13.4VDC, Output 30AMPS. Размер 20х13.5х8.5см | шт. | 68
21 | Аккумулятор |  |  |  | -//- | -//- | -//-
21.1 | Аккумуляторные батареи 12 В 100 А, обслуживаемыe | 12V 6st 100 ahc | шт. | 148 | -//- | -//- | -//-
21.2 | Аккумуляторные батареи 12 В 74 А | 12V 6st 74 ahc | шт. | 206 | -//- | -//- | -//-
21.3 | Аккумуляторные батареи 12 В 190 А | 12V 6st 190 ahc | шт. | 53 | -//- | -//- | -//-
22 | Источники безперебойного питания |  |  |  | -//- | -//- | -//-
22.1 | Источник бесперебойного питания UPS Matrix-5000 | Matrix-5000va/3700W 202/48/220. UPS срабатывает при исчезновении =220V из (постоянного U) 48V (аккумуляторов) на выходе UPS преобразует и выдаёт =220V | шт. | 1 | -//- | -//- | -//-
22.2 | Источник бесперебойного питания UPS "riello ups" model "UPS SDL 8000 AO" в комплекте с блоками аккумуляторных батарей. Италия | (горизонтальный испол): INPUT 220-240V 1/N/PE 50/60Hz 44A. OUTPUT 220/230/240V 1/N/PE 50/60Hz 35A 8000VA/7200W. BATTERY 20x12Vdc38A 0Ah Размер блока в установочной стойке: высота 170мм, длина 630мм. 2 блока аккумуляторов; RPS MODEL "BBX" 20x12Vdc 240Vdc 7Ah, необслуживаемые. | к-т. | 1 | -//- | -//- | -//-
22.3 | Источник бесперебойного питания UPS 10kVA PH3 в комплекте с аккумуляторным батареями и со стойкой для установки. ХЗУ-1 | 10kVA Current 14.5A, Input 400Vac PH3, Output400Vac PH3, Input Frequency 50Hz, Output Frequency 50Hz. Размер блока UPS: горизонтальная исп, высота 170мм, ширина420мм, длина 630мм, Аккумуляторные батареи: необслуживаемые, герметичные, искробезопасные. | к-т. | 1 | -//- | -//- | -//-
23 | Источник бесперебойного питания UPS 500 VA 24V | On-line UPS 500 VA, 24V. (Промышленный ИБП) | шт. | 18 | -//- | -//- | -//-
24 | Источник бесперебойного питания UPS 1000 VA 48V | On-line UPS 1000 VA, 48V. (Промышленный ИБП) | шт. | 1 | -//- | -//- | -//-
25 | Грозоразрядник-Молниезащита | IS-B50HN-C2-MA | шт. | 30 | -//- | -//- | -//-
26 | MOTOROLLA |  |  |  | -//- | -//- | -//-
26.1 | УКВ Радиостанция | MOTOROLA MCS 2000 Model:M01KHL9PW4AN ýa-da Motorola CM-140 VHF Model: MDM50KNC9AA2AN. (В комплекте FLN 3636A adapteri и BNC Male Plug to mini UHF so 239 Female konnektory) | шт. | 30 | -//- | -//- | -//-
26.2 | Модуль CPU (центральный процессор) | CPU Series 400 FLN2414A (Производитель: Фирма MOTOROLA) | шт. | 31 | -//- | -//- | -//-
26.3 | Модуль 8 Analog Inputs | 8 ISOLATED ANALOG INPUTS 4-20 Ma FRN1421A (Производитель: Фирма MOTOROLA) | шт. | 34 | -//- | -//- | -//-
26.4 | Модуль 16 DI, 2 counters | 16 DIGITAL IN +2 HIGH SPEED COUNTERS (ISOLATED) FRN 1420A (Производитель: Фирма MOTOROLA) | шт. | 25 | -//- | -//- | -//-
26.5 | Модуль 16 AC/DI | 16 AC/DC DI 10-28V FLN2006A (Производитель: Фирма MOTOROLA) | шт. | 21 | -//- | -//- | -//-
26.6 | Модуль 16 DO (DIGITAL OUTPUT) | 16 RELAY OUTPUTS FRN1491A (Производитель: Фирма MOTOROLA) | шт. | 26 | -//- | -//- | -//-
26.7 | Модуль Mixed I/O | Mixed I/O 8 DIGITAL IN 2 ANALOG IN: 4-20mA. 4 RELAY OUT: 4E.E. FRN 1490B (Производитель: Фирма MOTOROLA) | шт. | 5 | -//- | -//- | -//-
VII |  |  |  |  | -//- | -//- | -//-
1 | Прибор для измерения температуры подшипников агрегата | СГТ - 4 | шт. | 7 | -//- | -//- | -//-
2 | Прибор для измерения перепада масло-газ агрегата | КСД - 2 | шт. | 2 | -//- | -//- | -//-
3 | Датчики для измерения темперетуры подшипников агрегата | TSM gr.23 L.25mm galyňlygy 6 mm | шт. | 55 | -//- | -//- | -//-
4 | Датчики для измерения темперетуры подшипников агрегата | TSP 100 galyňlygy 6 mm | шт. | 10 | -//- | -//- | -//-
5 | Сигнальный лампа | РНЦ 2020-230w 15wt | шт. | 200 | -//- | -//- | -//-
6 | Сигнальный лампа | 6 V | шт. | 13 | -//- | -//- | -//-
7 | Блок управления общими станционными кранами | Бк-9-4 | шт. | 10 | -//- | -//- | -//-
8 | Блок управления предупреждения и сигнализации | SL-9 | шт. | 10 | -//- | -//- | -//-
9 | Блок управления предупреждения и сигнализации | SL-5 | шт. | 5 | -//- | -//- | -//-
10 | Блок управления предупреждения и сигнализации | SL-4 | шт. | 10 | -//- | -//- | -//-
11 | Блок сигнализации положение кранов ГПА на пульте управления | SB-2 | шт. | 5 | -//- | -//- | -//-
12 | Блок РВЭ цепи включения предупридительной и аварийной сигн-ции (релев времене) | RWE-1 | шт. | 5 | -//- | -//- | -//-
13 | Прибор первичный для измерения перепеда масло-газ | ДМ 23582 | шт. | 2 | -//- | -//- | -//-
14 | Конечные выключатели шаровых кранов | ВКМ-ВЗГ | шт. | 10 | -//- | -//- | -//-
15 | Датчик загазованности | ДТХ-127 | шт. | 3 | -//- | -//- | -//-
16 | Реле | РПУ-ОУХЛ 220W | шт. | 4 | -//- | -//- | -//-
17 | Блинкеры | РУ-1-20УЗ | шт. | 14 | -//- | -//- | -//-
18 | Электрические Автоматы | АП50-2МГ, 500В-220В, 2,5 А – 4 А | шт. | 6 | -//- | -//- | -//-
19 | Barýer MTL 7187+ | Barýer MTL 7187+ | шт. | 10 | -//- | -//- | -//-
20 | МОКВЕЛД Конвертер преобразователь сигнала АПК крана | I/P- Umformer/ Converter TEIP 11 Order No: 18311-362110200/480 4…20 mA 0,2…1 bar Luft/Air: 1,4bar | шт. | 4 | -//- | -//- | -//-
21 | МОКВЕЛД Бустер АПК крана/ Açyp-ýapyjylary açyp ýapýar. | FAIRCHILD CAT NO: 219590-4516AE4 max 170 bar min 10.0 bar. | шт. | 6 | -//- | -//- | -//-
22 | МОКВЕЛД Позиционер для крана | MOD 740 1159 B/M 12372-300/БХС | шт. | 4 | -//- | -//- | -//-
23 | Прибор для измерения температуры подшипиков, масла ГПА | КСМ-4 | шт. | 6 | -//- | -//- | -//-
24 | Сигнализатор предельных оборотов двигителей НК-12 СТ | ПОС-125 В | шт. | 10 | -//- | -//- | -//-
25 | Прибор для измерения температуры | RP-160 | шт. | 6 | -//- | -//- | -//-
26 | Термопара | ТХА 0–1100 оС; L – 450 мм, толщина – 20 мм | шт. | 30 | -//- | -//- | -//-
27 | Термопара | ТХА 0–1100 оС; L –350 мм; толщина – 20 мм | шт. | 30 | -//- | -//- | -//-
28 | Термопара | ТХА 1368 0–1100 оС; L –70 мм, толщина – 8 мм | шт. | 50 | -//- | -//- | -//-
29 | Модуль RTD | Input 573-935-402 (шкаф DR) | шт. | 2 | -//- | -//- | -//-
30 | Жесткий диск для сервера | SCSI.73GB Model ST973451SS Скорость RPM 15Kbit | шт. | 12 | -//- | -//- | -//-
31 | Термопреобразователь (Термодатчик) | METRAN 2700 Pt100-50+500°C L=320mm; -40ºC≤ta+75ºC | шт. | 55 | -//- | -//- | -//-
32 | Электро-пневматический позиционер | Spirax Sarco SP301 Positioner S№49345 -20mA V max=45Vdc, Pressure 20-100Psi | шт. | 2 | -//- | -//- | -//-
33 | Системный блок (процессор) | HP Compaq dc5800 Small Form Factor, PROMOdc5800sS9E8400160hnq2U16rk US S/N:MXL9020YSD, P/N:KA426UT#ABA | шт. | 4 | -//- | -//- | -//-
34 | Комплектованный промышленный компютер системы Телемеханики | DELL Power Edge T100 | к-т | 5 | -//- | -//- | -//-
35 | Комплектованный промышленный компютерный система Honeywell | DELL T5400 Dell precision | к-т | 4 | -//- | -//- | -//-
36 | Комплектованный промышленный компютер системы видеонаблюдения | DELL Power Edge SC440 | к-т | 2 | -//- | -//- | -//-
37 | Датчик тeмпературы | 1989 057470 P1000 0100912 0084 324335 902004 100048075 | шт. | 2 | -//- | -//- | -//-
38 | Цифровой позиционер антипомпажного клапана (с датчиком дистанционного позиционировния) | Masoneilan SVI, II AP(QS2002-1) | шт. | 3 | -//- | -//- | -//-
39 | Мембрана антипомпажного клапана | Masoneilan №18 JANERVIA 5294 | шт. | 2 | -//- | -//- | -//-
40 | Биметаллический термометр | Wika EN13190 11023RWG 0-300°C | шт. | 85 | -//- | -//- | -//-
41 | Автомат управления горелкой | Durag D-GF150 SA033 S№1123084 | шт. | 12 | -//- | -//- | -//-
42 | Датчик пламени | Durag D-LE603UA/94Ex | шт. | 12 | -//- | -//- | -//-
43 | Соленоид | ER Position Monitor ER-0B203BD00 Volt:0-25 VDC, 1mA-3mA,1K Hz, Made England | шт. | 4 | -//- | -//- | -//-
44 | Вибродатчик | Endevco 6240M52, FSCM95411, L34246P04, FSCM07482 S№EDFW2030 | шт. | 3 | -//- | -//- | -//-
45 | Возбудитель зажигания газового генератора | Unison Exciter Ignition GE L21454P04 Tipe:TSN-3, 115VAC,50-60Hz 13A | шт. | 3 | -//- | -//- | -//-
46 | Сервер | Windows Server DELL Power Edge 2950 Std1-4cpu Dell Product key WYH9M-4CPBS-4K3Y9-F262YCF6XB | шт. | 3 | -//- | -//- | -//-
47 | Внешний HDD (жёсткий диск) | 4 ТБ Внешний HDD ADATA HV620 Slim [AHV620S-4TU31-CBK] | шт. | 1 | -//- | -//- | -//-
48 | DI модуль | Siemens simatik S7 1P 6ES7 321-7BH01-0AB0 | шт. | 3 | -//- | -//- | -//-
49 | Контрoллер | ОВЕН TRM 138-P | шт. | 1 | -//- | -//- | -//-
50 | USB кабель присоединения | PROXIME USB KVM Extender Model NO: CE 700 AL | шт. | 3 | -//- | -//- | -//-
51 | UPS | Model № SA-103 Capacity 3kvA/2700W input:110/300Vac/50Hz: output220Vac/50Hz | к-т | 3 | -//- | -//- | -//-
52 | UPS | APС Smart UPS MODEL 2200 RMI2U | к-т | 4 | -//- | -//- | -//-
VIII |  |  |  |  | -//- | -//- | -//-
1 | Манометр технический/ Tehniki manometr 0-1 кгс/см2 | Tebigy gaz ТДС -1022-2017 МТИф Класс точности - 1,0 от -50 до +60°С | шт. | 850 | -//- | -//- | -//-
2 | Манометр технический/Tehniki manometr 0-1,6 кгс/см2 | Tebigy gaz ТДС -1022-2017 МТИф Класс точности - 1,0 от -50 до +60°С | шт. | 132 | -//- | -//- | -//-
3 | Манометр технический/ Tehniki manometr 0-2,5 кгс/см2 | Tebigy gaz ТДС -1022-2017 МПЗ-Уф Класс точности - 1,5 от -50 до +60°С | шт. | 184 | -//- | -//- | -//-
4 | Манометр технический/Tehniki manometr 0-3 кгс/см2 | Tebigy gaz ТДС -1022-2017 МПЗ-Уф Класс точности - 1,5 от -50 до +60°С | шт. | 214 | -//- | -//- | -//-
5 | Манометр технический/Tehniki manometr 0-4 кгс/см2 | Tebigy gaz ТДС -1022-2017 МПЗАф-Кс Класс точности - 1,5 от -50 до +60°С | шт. | 234 | -//- | -//- | -//-
6 | Манометр технический/Tehniki manometr 0-6 кгс/см2 | Tebigy gaz ТДС -1022-2017 МПЗ-Уф Класс точности - 1,5 от -50 до +60°С | шт. | 463 | -//- | -//- | -//-
7 | Манометр технический/Tehniki manometr 0-10 кгс/см2 | Tebigy gaz ТДС -1022-2017 МПЗ-Уф Класс точности - 1,5 от -50 до +60°С | шт. | 256 | -//- | -//- | -//-
8 | Манометр технический/Tehniki manometr 0-12 кгс/см2 | Tebigy gaz ТДС -1022-2017 МПЗ-Уф Класс точности - 1,5 от -50 до +60°С | шт. | 25 | -//- | -//- | -//-
9 | Манометр технический/Tehniki manometr 0-16 кгс/см2 | Tebigy gaz ТДС -1022-2017 МПЗ-Уф Класс точности - 1,5 от -50 до +60°С | шт. | 141 | -//- | -//- | -//-
10 | Манометр технический/Tehniki manometr 0-25 кгс/см2 | Tebigy gaz ТДС -1022-2017 МП2-Уф Класс точности - 2,5 от -50 до +60°С | шт. | 27 | -//- | -//- | -//-
11 | Манометр технический/Tehniki manometr 0-40 кгс/см2 | Tebigy gaz ТДС -1022-2017 МП2-Уф Класс точности - 2,5 от -50 до +60°С | шт. | 2 | -//- | -//- | -//-
12 | Манометр технический/Tehniki manometr 0-60 кгс/см2 | Tebigy gaz ТДС -1022-2017 МП2-Уф Класс точности - 2,5 от -50 до +60°С | шт. | 3 | -//- | -//- | -//-
13 | Манометр технический/Tehniki manometr 0-100 кгс/см2 | Tebigy gaz ТДС -1022-2017МП2-Уф Класс точности - 2,5 от -50 до +60°С | шт. | 2 | -//- | -//- | -//-
14 | Манометр технический/Tehniki manometr 0-10 bar | Tebigy gaz ТДС -1022-2017 МП2-Уф Класс точности - 2,5 от -50 до +60°С | шт. | 300 | -//- | -//- | -//-
15 | Манометр технический/Tehniki manometr 0-0,6 Mpa | Tebigy gaz ТДС -1022-2017 ДМ8008-ВУф Класс точности - 1,5 от -50 до +60°С | шт. | 240 | -//- | -//- | -//-
16 | Манометр технический/Tehniki manometr 0-1,0 Mpa | Tebigy gaz ТДС -1022-2017 МП2-Уф Класс точности - 2,5 от -50 до +60°С | шт. | 73 | -//- | -//- | -//-
17 | Манометр технический/Tehniki manometr 0-1,6 Mpa | Tebigy gaz ТДС -1022-2017МП2-Уф Класс точности - 2,5 от -50 до +60°С | шт. | 83 | -//- | -//- | -//-
18 | Манометр технический/Tehniki manometr 0-6 Кпа | Tebigy gaz ТДС -1022-2017 НМПФ Класс точности - 1,5 от -50 до +60°С | шт. | 45 | -//- | -//- | -//-
19 | Манометр технический/Tehniki manometr 0-25 Кпа | Tebigy gaz ТДС -1022-2017 НМПФ Класс точности - 1,5 от -50 до +60°С | шт. | 22 | -//- | -//- | -//-
IX |  |  |  |  | -//- | -//- | -//-
1 | Универсальный КИП-коммуникатор с HART протоколом типа Emerson 475 (или современный аналог) | Модель 475-Н-P-1-R-KL-U-GM-T-A-S | шт. | 15 | -//- | -//- | -//-
2 | Термогигрометр Trotec BZ05 (или современный аналог) | Диапазон измерения относительной влажности воздуха (RH): 10 … 90% ОВ; Разрешение(шаг измерения) 1%ОВ; Погрешность измерения ±5% ОВ; Диапазон измерения температуры воздуха (ТЕМП) 0…+50°С; Разрешение(шаг измерения) 0,1°С; Погрешность измерения ±1°; тип сигнализации акустическая; Параметры отображения: индикация времени, даты, климатического комфорта, будильник; Источник питания: батарея 1х1,5 V(тип ААА); Условия эксплуатации: температура от 0°С до 50°С; Размеры: 108х60х15мм | шт. | 3 | -//- | -//- | -//-
3 | Барометр - анероид метеорологический. (или современный аналог) | БАММ-1Диапазон измерения: 80....106 kPa çenli | шт. | 1 | -//- | -//- | -//-
4 | Пневматический калибратор давления (или современный аналог) | (DPI 620CE). Диапазоны измерения: -950 mbar…20bar; -950 mbar…100bar; 0 bar…1000bar. Takyklygy: ±0,025% | шт. | 3 | -//- | -//- | -//-
5 | Грузопоршневой манометр МП-1000-М (или современный аналог) | МП-1000 Диапазон измерения: 0,2.....100 Mpa | шт. | 3 | -//- | -//- | -//-
6 | Ручной пневматический пресс (или современный аналог) | GE Druck PV411A Pneumatic Hand Pump Диапазон измерения: 0....700 bar çenli | шт. | 6 | -//- | -//- | -//-
7 | Многофункциональный технологический кали-братор FLUKE-726 Комплекте: Нарашиваемых измерительных проводов-1шт Комплект измерительных провод TL75-1шт Руководство пользователя и паспорт | Постояный ток 24,000 Ма. 0,001% +2 единиц Сопротивление от 0 до 4000 Ом Давление от 0,025% В комплекте импульсный RTD трансмиттери и термопары Напряжение постояного тока от 10 Мб до 75 Мб | шт. | 8 | -//- | -//- | -//-
8 | Калибратор Fluke 789 Комплект: Набор тестовых щупов TL71 9-вольтовая батарея (4 шт) Кейс; Руководство по эксплутации | Fluke 789 Измерение: 0-1000В DC/AC; 0-1A, 0-30mA; до 40 МОм; 20кГц; звук. сигнал ˂100 Ом Генерация тока: 0-20мA или 4-20мA Питание петли тока: 24В Нагрузка: 1200 Ом | шт. | 20 | -//- | -//- | -//-
9 | Калибратор температуры Fluke 9150 | Диапазон от 150°-1200°C; Точность ±5°С; Стабильность ±0,5°С; Однородность между термостатами ±2,5°С; Время нагревания 35 мин. до 1200°С; Стабилизация 20 мин.; Время охлаждения 140 мин. Глубина погружения 140 мм; (съемная вставка 101 мм, изолятор 38 мм); Электропитание ~115 В (±10%), 10,5 А или 230 В (±10%), 5,2 А, переключаемое, 50/60 Гц. | шт. | 3 | -//- | -//- | -//-
10 | Калибратор температуры DBC 150 (или современный аналог) | Диапазон от -45°...150°C; Точность 0,3°С; Стабильность 0,005°С; Разрешение 0,01°С; Время нагрева от 20°С до 120°С-14 мин. Время охлаждения от 25 до -20°С-22 мин. | шт.. | 1 | -//- | -//- | -//-
11 | Универсальный USB программатор RT-809H (или современный аналог) Комплектация: программатор RT-809H-1шт, USB кабель -1шт: VGA кабель -1шт Набор переходников (SOP8/16-DIP8, SOP8/16/20/28-5 шт) | RT-809H-универсальное устройства для работы с микросхемами с широким спектром поддерживаем типов. | шт. | 1 | -//- | -//- | -//-
12 | Преобразователь сигналов | MOXA (RS-232/422/485) | шт. | 1 | -//- | -//- | -//-
13 | Скоростной адаптер Siemens Simatic S7 PC to USB | PC Adapter USB Siemens S7 200/300/400 RS485 Profibus | шт. | 4 | -//- | -//- | -//-
14 | Регулируемый лабароторный блок питания | Ток 10 A; Напряжение до 48 W. | шт. | 1 | -//- | -//- | -//-
15 | Регулируемый лабораторный блок питания | DUAL GPC 3030D Tok 3 A; Naprýaženiýe 36 w çenli. | шт. | 6 | -//- | -//- | -//-
16 | Рентгеновский аппарат Арион-400 или современный аналог Комплектация: -высоковольтный блок, -пульт управления БПУЭ и дистанционного управления, -высоковольтный кабель 25 метр, -кабель питания на 220В, -кабель питания на 12В, -аккумулятор 12В 18Ач, -чехол для аккумулятора, -зарядное устройства 12В 5А, -лампа-вспышка, -ЗИП комплект, -комплект документов, паспорт и руководство по эксплуатации, -транспортировочная сумка | Рабочее напряжение на аноде рентгеновской трубки не менее 600 кВ; Просвечиваемая толщина стали (фокусное расстояние 500 мм, пленка РТ-1+УПВ-2, плотность 2,0), 70-110 mm. - рекомендованный режим 1500 имп: - максимальный режим 5000 имп:. Длительность рентгеновского импульса на полувысоте аплитуды 1,5 нс; Экспозиционная доза рентгеновского излучения на расстоянии 0,5 м от торца аппарата за 100 импульсов не менее 280 мР;Диаметр фокусного пятна 3,0 мм; Ресурс аппарата, импульсов не менее 5*105; Частота следования импульсов при питании от сети переменного тока 220 В 4-7 Гц. Напряжение питания: - от однофазной сети переменного тока частотой 50±1 Гц - 220±10% В;- потребляемая мощность не более 200 Вт; - от аккумулятора или постоянного источника питания12±10% В;- длина высоковольтного кабеля (ВСК) 50 м; - диапазон рабочих температур от - 40 °С до +50°С. | к-т | 1 | -//- | -//- | -//-
17 | Рентгеновский аппарат Арион-600 или современный аналог Комплектация: -высоковольтный блок, -пульт управления БПУЭ и дистанционного управления, -высоковольтный кабель 25 метр, -кабель питания на 220В, -кабель питания на 12В, -аккумулятор 12В 18Ач, -чехол для аккумулятора, -зарядное устройства 12В 5А, -лампа-вспышка, -ЗИП комплект, -комплект документов, паспорт и руководство по эксплуатации, -транспортировочная сумка | Рабочее напряжение на аноде рентгеновской трубки не менее 600 кВ; Просвечиваемая толщина стали (фокусное расстояние 500 мм, пленка РТ-1+УПВ-2, плотность 2,0), 70-110 mm. - рекомендованный режим 1500 имп: - максимальный режим 5000 имп:. Длительность рентгеновского импульса на полувысоте аплитуды 1,5 нс; Экспозиционная доза рентгеновского излучения на расстоянии 0,5 м от торца аппарата за 100 импульсов не менее 280 мР;Диаметр фокусного пятна 3,0 мм; Ресурс аппарата, импульсов не менее 5*105; Частота следования импульсов при питании от сети переменного тока 220 В 4-7 Гц. Напряжение питания: - от однофазной сети переменного тока частотой 50±1 Гц - 220±10% В;- потребляемая мощность не более 200 Вт; - от аккумулятора или постоянного источника питания12±10% В;- длина высоковольтного кабеля (ВСК) 50 м; - диапазон рабочих температур от - 40 °С до +50°С. | к-т | 1 | -//- | -//- | -//-
18 | Рентген аппарат SITE-X С3005/3 | Industrial X-ray Generator Type: SITE-X С3005/3 Beam type: PAN.ORTHO Max. Angle Beam: 360x40 kV Max:300 mA Max: 5/3 Focus sizes: Ø5x0,5 mm Inherent filtration: 7,5 mm Alu ICM SA -Belgium | к-т | 4 | -//- | -//- | -//-
19 | Рентген аппарат SITE-X D3206 | Industrial X-ray Generator Type: SITE-X D3206 Beam type: Directional Max. Angle Beam: 60x40 kV Max:320 mA Max: 6 Focus sizes: 2,5x2,5 mm Inherent filtration: 4 mm Alu | к-т | 6 | -//- | -//- | -//-
20 | Оцифровка рентгеновских снимков дигитайзеры | Аппаратно-программный комплекс КАРАТ РС35 Диап. Оптич плот: 0,5-4,0. размер оцифр. Пленки шир=6-35см длин=10-500см | к-т | 1 | -//- | -//- | -//-
21 | Ультразвуковой дефектоскоп Пеленг-415 (или современный аналог) Комплект поставки: -зарядное устройства -аккумулятор -футляр для перевозки -комплект документации -кабель соединительный 2шт каждому прибору -прямые раздельно-совмещенные преобразователи П112 от 3,0 до 15000 мм -5шт каждому прибору -комплект настроечных образцов с паспортом и проверкой: СО-1, СО-2,СО-3,СО-4, V-1, V-2 -1 комп-т. | Ультразвуковые преобразователи (только прямые головки) раздельно-совмещенные П112 - 5шт каждому прибору. Количество независимых ультразвуковых каналов 8. дискретные рабочие частоты 0,4; 1,25; 1,8; 2,5; 5,0; 10,0; 15,0 МГц. Диапазон рабочих частот приемного тракта от 0,2 до 20,0 МГц. Диапазон контроля (по стали) от 3,0 до 15000 мм. Диапазон устанавливаемых скоростей УЗ колебаний от 100 до 15000 м/с. Диапазон рабочих температур от -10 до +50 град С. | к-т | 2 | -//- | -//- | -//-
22 | Ультразвуковой толщиномер DMS GO+ (или современный аналог) Комплектация: -настроечный образец ступенька ОС №4 (10-20-40-60-80-100 мм) сталь, -настроечный образец "ступенька" 1-8 мм -1 аккумулятор, -зарядное устройства, -транспартировочный кейс, -нагрудный ремень, -кабель прямые раздельно-совмещенные преобразователя - 2 шт каждому прибору -прямые раздельно-совмещенные преобразователь - 2 шт каждому прибору. | Язык Немецкий, английский Температурная нагрузка 3 цикла 4 часа при температуре от -20°C до 60°C 4 часа при 60°C переходы в течение 5 минут, Кабель к переобразователю Двойной Lemo-00 (коаксиальный кабель) Коммуникация с ПК Mini-USB Тип батареи Li-Ion аккумульятор, Диапазон измерений по стали: 0,400 до 600 мм, Диапазон измерений: 0,4-14 000 мм, Диапазон скорости: 250 до 16 000 мм, Единица измерения мм и дюймы, Память карта SD обьёмом до 16Гб. В комплект входит SD карта на 2Гб. Прибор поддерживает чтение 8 форматов файлов. Устройство записи данных до 10000 отчетов Частота повторения импульсов 4,8 или 16 Гц по выбору | к-т | 6 | -//- | -//- | -//-
23 | Комбинированный твердомер Инатест-УД (или современный аналог) Комплектация: -Электронный блок твердомера со встроенным аккумулятором -Датчик ультразвуковой А (нагрузка 50Н) -Датчик динамический D(11 мДж) -Блок питания/Зарядное устройство -Кабель связи с ПК -Программное обеспечение для ПК -Чехол; -Сумка для переноски | Диапазоны измерения: 20-70 HRC; 90-460 HB; 230-940 HV; 35-155 HSD; 350-1500 Rm. Ровелл 20-70 HRC; Бринелл 90-460 HRB; Виккерс 230-940 HV; Шора 35-155 HSD; дмап. Темп -10 +45 С Комплект настроечных образцов с паспортом и проверкой: Роквелл, Бриннелл, Виккерс, Шора - 1 комплект | к-т | 11 | -//- | -//- | -//-
24 | Aкустико-эмиссионная система А-Line 32D (PCI-8E) с возможностью подключение до 4 линий Комплектация: Магнитный держатель датчика По числу АЭ-каналов, Кабель типа UTP на большой металлической катушке 70 м по числу линий линий (одна линия -12 АЭ-каналов) Кабель типа UTP на малой пластмассовой катушке 30 м | Максимальное количество каналов в системе - 64. Количество каналов на 1 плате обработки данных - 8. Уровень ослабления взаимного влияния между каналами, не хуже - 66 Дб. Максимальная длина коаксиального кабеля РК50 250 м. Напряжения питания предусилителя 24 В. | к-т | 1 | -//- | -//- | -//-
25 | Портативный многоосновный оптико-эмиссионный анализатор (спектрометр) PMI-Master UVR (PRO) химического состава металлов и сплавов. Модель с отключающимся сменным датчиком UV-PRO | В комплектацию необходимо включить вольфрамовые электроды для спектрального анализа в количестве 10 шт; Комплекте стандартные образцы состава сталей: 1) легированных типов 13Х, 60С2, 05кп, 11ХФ, 60С2Г, 12Х1МФ, 25Х1МФ, 30ХН2МФА, 12МХ, В2Ф (комплект СО УГ0-УГ9) 2) легированных типов 15Х11МФ, 20Х13, 40Х13, 65Х13, 20Х17Н2, 15Х5М, 12Х8ВФ (комплект СО ЛГ37-ЛГ43) 3) легированных типов 12Х18Н9Т, 12Х18Н10Т, 17Х18Н9, 12Х18Н12Т (комплект СО ЛГ32-ЛГ36) 4) углеродистых и легированных типов 08кп, 18ЮА, С375Т, 38Х2МЮА, 60С2, 20ХН4ФА, 4Х3ВМФ, 27ХН2МФЛ (комплект СО РГ24-РГ31) | к-т | 1 | -//- | -//- | -//-
26 | Магнитно-вихретоковые дефектоскопы | ВИД-345 (Россия) мин. Глуб. Выявл. Трещ: 0,2-0,5мм, мин. Раскр. Трещ: 0,05мм. Мин. Длин. Выявл.трещ 5мм. Диап опред. Глуб. Трещ 0,3-5мм. | к-т | 1 | -//- | -//- | -//-
27 | Mатериалы для Магнито-порошковой дефектоскопии (МПД), стационарная ультрафиолетовая лампа, ручная ультрафиолетовая лампа | Mатериалы: Magnaflux MPY-P KIT (Magnaflux) 2 аэрозолюные флакон магн. Сусп. 7HF, флакон белой краск WCP 2, провол. Щетка, сальфетки. Парамтры стационарной ультрафиолетовой лампы: напряжение 230В-50/60hz.; интенсивност УФ на расстоянии 400мм-3700-20000мВт/см2; интенсивность освещенности на расстоянии 1000мм-1700лк длина волны 365nm; плуширина эмисси 8,5nm Парамтры ручной ультрафиолетовой лампы: напряжение 230В-50/60hz. рабочее напряжение 36В. интенсивност УФ-9000µW/Cm2 длина волны 365nm; плуширина эмисси 8,5nm | к-т | 6 | -//- | -//- | -//-
28 | Диагностический виброанализатор СД-23 (или современный аналог) Комплектация: -Вибропреоброзователь-2шт -Держатель магнитный для вибропреобразователя -2шт -Кабель соединительный для вибропреобразователя -4шт Оптический отметчик | Частотный диапазон измерения вибрации: от 0,5 до 51 200 Гц. Частотное разрешение до 51 200 линий. Динамический диапазон при спектральном анализе: не менее 100 Дб., Диапазон измерения частоты вращения: от 2 до 1 000 Гц (от 120 до 60 000 об/мин)., Диапазон измерения фазы сигнала, синхронного с частотой вращения от 0 до 360 °., Диапазон рабочих температур: от -20 до 50 град С. | к-т | 2 | -//- | -//- | -//-
29 | Цифровой вибротестер, высокочистотный, анализатор вибрации "UNI-T" UT315A. (или современный аналог) | Наружное и поверхносное опредиление степени вибрации в цифровом формате без разборкий силовых установок. Характиристика: Измерение ускорение (О-Р) (0*1999,9 m/c2) рабочая частота (10Гц*10кГц) погрешность +/-(5%+0,2м/с2). | к-т | 5 | -//- | -//- | -//-
30 | Динамометр образцовый переносной 3-го разряда растяжения типа ДОРМ с индикатором часового типа ИЧ-10 (ДОРМ-3-500У) | Пределы измерений наименьший 50 кН, наибольший 500 кН. Габаритные размеры: длина не более 430 мм. Присоединительные размеры Tr44х3. | к-т | 1 | -//- | -//- | -//-
31 | "UNI-T" UPO02000E Цифровой высокочастотный осциллограф переносной, для определения высокочастотных волн. (или современный аналог) | Высокочaстотный оциллограф для определение цифровых выскокочастотных калебании. Характиристика : Диапозон измерение (0*100MHz) скорость улавлевание волн (83,000wfms/s) погрещность (+/-3%), вертикальный масштабирование (1mV*20V div (1MOm), (4-х каналный) приемник определение, логиские определение волн (A+B,AB,A*B,A/B,FFT) стройный фильтр. | к-т | 2 | -//- | -//- | -//-
32 | ВИК-2 (НПК "ЛУЧ") Комплекты для визуально-измерительного контроля | в комплекте: измерительные и просмотровые лупы, радиусные шаблоны и универсальные шаблоны сварщика, линейки, рулетки измерительные, штангенциркулы, штангенглубиномеры, поверечные углы (по 1шт каждого) | к-т | 3 | -//- | -//- | -//-
33 | Видеоэндоскоп типа FLIR VS70 (или современный аналог) Комплектация: -Жесткий кейс, -Руководство по эксплутации, -Блок питания -Шнур от камеры 1 метр, -Наплечный ремень, -Набор для очистки | Время работы от батарей от 6 до 8 часов Частота кадров 30 кадров/с (NTSC и PAL) Передача видеосигнала/изображения SD карта или USB | к-т | 5 | -//- | -//- | -//-
34 | Многофункциональный токовый топограф “Up-Scan PCM” Комплектация: -Переносной генератор высокой мощности -1 шт -Устройство для приема сигналов -1 шт -Рамочная антенна + магнитометрическая насадка -1 шт -Транспортировочный ящик-1 к-т | Система Up-Scan PCM Приемник Up-Scan PCM Рамочная антенна Генератор UP-Scan PCM | к-т | 5 | -//- | -//- | -//-
35 | Портативный Газодетектор или современный аналог “VARIOTEC 8” Комплектация: Базовый блок-1 шт Зонд-насадка «Carpet probe»-1 шт Зонд-насадка «Bell probe, telescopic bel probe»-1 шт Зонд-насадка «Search probe»-1 шт Зонд-насадка «Floating probe»-1 шт Зонд-насадка «Divisible handprobe»-1 шт Зонд-насадка «Flexible hand probes»-1 шт Зарядное устройство-1 шт Комплект ЗИП (стандартный: Фильтры, манжете и т.п.)-1 шт Руководство по эксплуатации-1 шт Транспортировочный ящик 1 шт , Калибровочный газ 1000 cm3*12bar - 1 шт. | Технические параметры измерения: 10 ppm – 1 ppm steps 100 ppm -2 ppm steps 1,000 ppm -20 ppm sterps 1 vol.% - 0,02 vol.% steps 10 vol.% - 0.1 vol. % steps 100 vol. % - 1 vol. % steps 100 % LEL - 1 % LEL steps | к-т | 5 | -//- | -//- | -//-
36 | Газанализатор “Testo -350XL” или современный аналог Составные части изделия: Пульт управления “Testo 350-M/XL∙testo 454”-1 шт Блок газоанализатора Testo 350-XL-1 шт. Зарядное устройство-1 шт, Руководство по эксплуатации-1 шт. Комплект ЗИП (стандартный: Фильтра, картридж на печатающий устройство, чековые бумаги и т.п.)-1 к-т, Транспортировочный ящик -1 к-т. Опция: Комплект калибровочных газов в баллонах не менее 1000 см3 ∙ 12 бар-1 к-т | Технические характеристики Тип зонда: Тип К Тип зонда Измерение утечки газа Тип зонда Электрохимическое измерение CО Тип зонда Электрохимическое измерение CО2 Тип зонда Электрохимическое измерение Н2S Тип зонда Измерение КПД Тип зонда Зонд с датчиком измерения давления (1) Тип зонда Зонд с датчиком измерения давления (2) | к-т | 2 | -//- | -//- | -//-
37 | Детектор утечки элегаза | Smart Sensor AR5750B или аналог Чувствительность: 3 ppm Рабочая среда: от -10 до +50˚С; от 0 до 95% влажности Время реакции: 1 сек. Литиевый аккумулятор 3,7В 1200мА/час | шт. | 2 | -//- | -//- | -//-
38 | Цифровой микроскоп для пайки марки "DM9S" (или современный аналог) | Цифровой микроскоп для пайки марки "DM9S" с ЖК дисплейем и 1200X увелечением фокусной камеры для ремонта печатных платы и модулей | шт. | 3 | -//- | -//- | -//-
39 | Промышленный осциллограф (для испытания буровых вышек). В комплекте: Сетевой адаптер, зарядное устройство, набор защищенных измерительных выводов STL120; «крокодил», зажим HCI120, защищенный BNC-адаптер BB120, перезаряжаемые батарейки, руководство пользователя, методика поверки прибора | Автоматические измерение: функция по вертикали-U(I) переменное, постоянное со смещением, пик, дБ (дБ, дБм/50, дБм/600 Ом), функция по горизонтали -Частота +/- коэф.амплитуды. Паспорт, методика проверки и свидетельство первичной проверки. | к-т | 1 | -//- | -//- | -//-
40 | Стационарный цифровой твердомер металла по Бринеллю NOVOTEST TC-Б-Ц1 В комплекте: -твердомер стационарный, -инденторы с шариком (2.5, 5 и 10 мм) -большой плоский стол, -малый плоский стол -V-образный стол, -меры твердости по Бринеллю (3 шт) -встроенный измерительный микроскоп с подсветкой -руководство по эксплутации | Диапазон измерения твердости 8-650 HB Время измерения 5-60 секунд Питания 220В Шкала Бринелля HBW2.5/62.5, HBW2.5/187.5, HBW5/62.5, HBW5/125, HBW5/250, HBW5/750, HBW10/100, HBW10/250, HBW10/500, HBW10/1000, HBW10/1500, HBW10/3000, Испытательная нагрузка 62.5кг (612.9H), 100кг (980.7H), 125кг (1226H), 187.5кг (1839H), 250кг (2452H), 500кг (4903H), 750кг (7355H), 1000кг (9807H), 1500кг (14710H), 3000кг (29420H), Паспорт, методика проверки и свидетельство первичной проверки. | к-т | 1 | -//- | -//- | -//-
X |  |  |  |  | -//- | -//- | -//-
1 | Аккумуляторная батарея |  |  |  | -//- | -//- | -//-
1.1 | Аккумулятор гелевый | 12 W 180 A/h | шт. | 76 | -//- | -//- | -//-
1.2 | Аккумулятор гелевый | 12 W 100 A/h | шт. | 10 | -//- | -//- | -//-
1.3 | Аккумулятор гелевый | OPZW-2 W 350 A/h | шт. | 83 | -//- | -//- | -//-
1.4 | Аккумулятор гелевый | OPZW 2,2 W 600 A/h | шт. | 51 | -//- | -//- | -//-
2 | Муфта |  |  |  | -//- | -//- | -//-
2.1 | Муфта | HAGA 75/15 | шт. | 210 | -//- | -//- | -//-
2.2 | Муфта | HAGA 55/12 | шт. | 230 | -//- | -//- | -//-
2.3 | Муфта | HAGA 43/8 | шт. | 235 | -//- | -//- | -//-
2.4. | оптическая муфта для 24-волоконного кабеля | 24-Fiber optic mufta | шт. | 50 | -//- | -//- | -//-
| Радиостанция |  |  |  | -//- | -//- | -//-
3 | Мобильная радиостанция Motorola VHF 136-174 МHz (или аналог), без дисплея, с клавиатурой | В комплекте: блок питания, антенно-фидерное устройство и лицензионное ПО | к-т | 82 | -//- | -//- | -//-
3.1. | Программатор для мобильной радиостанции | для конфигурирования радиостанции п.3 | к-т | 8 | -//- | -//- | -//-
4 | Портативная радиостанция Motorola VHF 136-174 МHz (или аналог), без дисплея, с клавиатурой | В комплекте: блок питания и лицензионное ПО | к-т | 158 | -//- | -//- | -//-
4.1. | Программатор для портативной радиостанции | для конфигурирования радиостанции п.4 | к-т | 6 | -//- | -//- | -//-
5 | Kоротковолновая радиостанция Motorola КВ 1-30 МHz (или аналог), без дисплея, с клавиатурой | В комплекте: блок питания, антенно-фидерное устройство и лицензионное ПО | к-т | 24 | -//- | -//- | -//-
5.1. | Программатор для коротковолновой радиостанции | для конфигурирования радиостанции п.5 | к-т | 6 | -//- | -//- | -//-
6. | Радиорелейная станция 8 GHz | ODU - IDU - наружный и внутрениий комплект | к-т | 4 | -//- | -//- | -//-
7 | Радиоудлинитель VHF 136-174 МHz | В комплекте: блок питания, антенно-фидерное устройство и лицензионное ПО | к-т | 22 | -//- | -//- | -//-
| Оборудования системы оповещания и связи |  |  |  | -//- | -//- | -//-
8 | Динамика | для телефона 150 Oм | шт. | 100 | -//- | -//- | -//-
9 | Микрофон | Электронный CZN - 15 E | шт. | 100 | -//- | -//- | -//-
10 | Динамика | для телефона 50 Oм 10 В | шт. | 100 | -//- | -//- | -//-
11 | Плата (Iskratel SI-3000 ICS) | UTA 5039EA040 PLC | шт. | 4 | -//- | -//- | -//-
12 | SWITCH | CISCO-3000 Catalyst 2950 24 potly | шт. | 2 | -//- | -//- | -//-
13 | Мульти- плексор с SFP модулем | Eltex TopGate 4E1, SFP 1GE | к-т | 1 | -//- | -//- | -//-
Примечание: 1. Предлагаемые аналоги на товар и продукцию рассматриваются, наименование предлагаемой продукции указать в соответствии с маркировками заводов производителей. 2. Предоставить формы разрешения от заводов производителей, с указанием предлагаемой продукции по номенклатуре объявленного перечня. 3. В тендерном предложении предоставить полное техническое описания на русском языке бумажном и в электронном варианте. 4. Предоставить электронный вариант коммерчекого и технического предложения отделно (CD-диск или USB флешка) . 5. Включение поставляемого оборудования в Государственный реестр Туркменистана за счет ПОСТАВЩИКА. 6. УСЛОВИЯ ОПЛАТЫ: ЗА СЧЕТ СОБСТВЕННЫХ СРЕДСТВ ГК "ТУРКМЕНГАЗ" И/ИЛИ ЗА СЧЕТ ПРИВЛЕЧЕНИЕ ФИНАНСОВЫХ СРЕДСТВ. 7. Срок действия коммерческого предложения не менее 1 (одного) года 8. Поставщик должен предоставить информацию с официально заверенным переводом: - Уставные документы (устав); - Подробную банковскую референцию; - Справку об отсутствии задолженности от налоговых служб; - Акт или справку об аудиторской проверке (за последний квартал); - Калькуляцию цен, на предлагаемое к поставке оборудование. - Цену, на предлагаемое к обучение, шефмонтаж указать отдельно. |  | Предоставляемая для ознакомления техническая информации должна содержать следующие сведения о предлагаемой продукции: 1. Точная маркировка предлагаемого оборудования (Если предлагается аналог, необходимо предоставить расшифровку маркировки) 2. Все необходимые параметры (номинальное напряжение, номинальный ток, конструктивное исполнение, климатическое исполнение, и т.п.) 3. Исполнительные чертежи с указанием установочных размеров 4. Внешний вид продукции 5. Если в состав продукции входят комплектующие, то необходимо предоставить комплектацию 6. Предоставляемая техническая информация должна быть обозначена соответствующим № позиции по ЛОТ 7. Техническая информация должна быть только на предлагаемую продукцию и соответствовать маркировке по спецификации. (не предъявлять каталоги с несколькими видами или модификациями продукции) 8. Представить разрешения на производство, сертификаты (лицензии) выданные уполномоченным органом и заверенный посольством или консульством Туркменистана в стране производителя. Сертификаты качества, сертификаты происхождения, сертификаты соответствия. В случае отсутствия в тендерной предложении (пакете) запрашиваемых требований, тендерная комиссия в праве отклонить ваше предложение без официального уведомления. 9. График поставки по каждой позиции (180 календарный дней). 10. Поставщик обязан внести все приборы в список Государственного реестра Туркменистана и обеспечить предоставление всех документов (паспорта, инструкция по эксплуатации, метод проверки, метод испытания) на руском языке.
Note on C342: НЕ МЕНЯТЬ.сделано для Багтыярлык ХЗУ2 по АВВ датчику