## LOT-1
Lot №1 "Turba we metal önümleri" boýunça ýöriteleşdirme / Спецификация по лоту №1 "Трубы и металлопродукция" / Lot 1 "Pipes and metal products".
№ п/п | Наименование продукции | Тип, марка, ГОСТ, тех. условия, чертеж, особые требование | Ед. изм. | Кол-во | Базис поставки | Сроки поставки | Год выпуска продукции | Примечание
Трубы
1 | 73х 9,19 мм левая (наружный диаметр муфта Ø95 мм) | ГОСТ 631-75, Труба бурильная сборной конструкции ТБВ, с прямоугольными заплечками под элеватор 90ᴼ (левая резьба), группа прочности Е, Тип замка ЗН-95, Тип резьбы З-76, (наружный диаметр муфты 95мм), длина 1 единица-9/11 метр или соответствующий аналог | м | 8900 | DAP (УКПО, Марыйская база №2) ст.Гарыбата -2900м; DAP (УКПО, Лебапская база №4) ст.Зергер - 6000м | 120-150 дней | 2023
2 | 73х 9,19мм правая (наружный диаметр муфта Ø95 мм) | ГОСТ 631-75, Труба бурильная сборной конструкции ТБВ, с прямоугольными заплечками под элеватор 90ᴼ (правая резьба), группа прочности Е, Тип замка ЗН-95, Тип резьбы З-76, (наружный диаметр муфты 95мм), длина 1 единица-9/11 метр или соответствующий аналог | м | 6400 | DAP (УКПО, Марыйская база №2) ст.Гарыбата -2900м; DAP (УКПО, Лебапская база №4) ст.Зергер - 3500м | 120-150 дней | 2023
3 | 89х 9,35 мм левая (наружный диаметр муфта 108мм) | ГОСТ 631-75, Труба бурильная сборной конструкции ТБВ, с прямоугольными заплечками под элеватор 90ᴼ (левая резьба), группа прочности Е, Тип замка ЗН-108, Тип резьбы З-88, (наружный диаметр муфты 108мм) длина 1 единица-9/11 метр или соответствующий аналог | м | 6 000 | DAP (УКПО, Лебапская база №4) ст.Зергер | 120-150 дней | 2023
4 | 89х 9,35 мм правая (наружный диаметр муфты 108мм) | ГОСТ 631-75, Труба бурильная сборной конструкции ТБВ, с прямоугольными заплечками под элеватор 90ᴼ (правая резьба), группа прочности Е, Тип замка ЗН-108, Тип резьбы З-88, (наружный диаметр муфты 108мм) длина 1 единица-9/11 метр или соответствующий аналог | м | 3 500 | DAP (УКПО, Лебапская база №4) ст.Зергер | 120-150 дней | 2023
Труба стальная
5 | Трубы для пучка внутри теплообменника Е-1404 пучок Ø = 38х3,5мм, L=8000мм, 1292 штук. 1-теплообменник=8м х 1292=10336м. Внутри - технологический газ.Твход=290,4ᴼС, Т выход=127ᴼС, Р=0,034Мра; Внешний-горячая вода Р=0,1Мра, Твход=116ᴼС, Твыход=120,2ᴼС | Стандарт GB5310-2008 Стальная бесшовная труба 20G Содержание кислых компонентов в составе газа H₂S - до 45,1118%, СО₂ - 50,6656%, ÷ 4,2226%, Рв-0,35 Мпа, Рн-1,18 Мпа, Тв-340ᴼС, Тн-184ᴼС | м | 10 336 | DAP (УКПО, Марыйская база №2) ст.Гарыбата | 120-150 дней | 2023
6 | Трубы для пучка внутри теплообменника Е-1405 пучок Ø = 38х3,5мм, L=8000мм, 1292 штук. 1-теплообменник=8м х 1292=10336м. Внутри - технологический газ.Твход=290,4ᴼС, Т выход=127ᴼС, Р=0,021Мра; Внешний-горячая вода Р=0,1Мра, Твход=116ᴼС, Твыход=120,2ᴼС |  | м | 10 336 | DAP (УКПО, Марыйская база №2) ст.Гарыбата | 120-150 дней | 2023
7 | Труба бесшовная жаростойкая наружным диаметром Ø57х4мм; внутренний диаметр 53мм толщина стенки 4мм. Для паровых и водогрейных котлов | ГОСТ 1050-60 ТУ 8733-66 | м | 2 000 | DAP (УКПО, Марыйская база №2) ст.Гарыбата | 120-150 дней | 2023
8 | Трубы для котла Ø 76,2 х 4,0мм; Номинальная паропроизводительность 70тн/час. Номинальное давление пара 4,0 Мпа. Номинальная температура пара 272ᴼС Температура питательной воды 159ᴼС Трубы котла L=4,400м - 218 штук. | Огнестойкий сталь марки SA210Gr.A1 | м | 960 | DAP (УКПО, Марыйская база №2) ст.Гарыбата | 120-150 дней | 2023
9 | Трубы для котла Ø 50,8 х 3,2мм; Номинальная паропроизводительность 70тн/час. Номинальное давление пара 4,0 Мпа. Номинальная температура пара 272ᴼС Температура питательной воды 159ᴼС Трубы котла L=4,400м - 68 штук. | Огнестойкий сталь марки SA210Gr.A1 | м | 300 | DAP (УКПО, Марыйская база №2) ст.Гарыбата | 120-150 дней | 2023
10 | Пластина для котла Ширина 25,0 х 4,0мм; Номинальная паропроизводительность 70тн/час. Номинальное давление пара 4,0 Мпа. Номинальная температура пара 272ᴼС Температура питательной воды 159ᴼС Пластина L=5м - 200 штук. | Огнестойкий сталь марки SA210Gr.A1 | м | 1000 | DAP (УКПО, Марыйская база №2) ст.Гарыбата | 120-150 дней | 2023
11 | Трубы для котла Ø 76,2 х 4,0мм; номинальная паропроизводительность 103тн/час. Рабочее давление перегретего пара в барабане 44кг/см². Рабочая температура перегретего пара 274ᴼС Температура питательной воды 115ᴼС Температура выхлопного дыма 145,2ᴼС Боковая труба L=6,361м - 152 штук Трубы термокамеры - 1/2/3/4 L=12,789м - 112 штук | Огнестойкий сталь марки SA106-В | м | 2400 | DAP (УКПО, Марыйская база №2) ст.Гарыбата | 120-150 дней | 2023
12 | Трубы для котла Ø 50,8 х 3,2мм; номинальная паропроизводительность 103тн/час. Рабочее давление перегретего пара в барабане 44кг/см². Рабочая температура перегретего пара 274ᴼС Температура питательной воды 115ᴼС Температура выхлопного дыма 145,2ᴼС Трубы L=6,154м - 156 штук | Огнестойкий сталь марки SA106-В | м | 960 | DAP (УКПО, Марыйская база №2) ст.Гарыбата | 120-150 дней | 2023
13 | Пластина для котла Ширина 25,0 х 4,0мм; номинальная паропроизводительность 103тн/час. Расчетное давление перегретого пара в барабане 46,59кг/см². Расчетная температура перегретого пара 296,82ᴼС. Температура питательной воды 114,06ᴼС Температура выхлопного дыма 145,2ᴼС Пластина L=5м - 500 штук. | Огнестойкий сталь марки SA106-В | м | 2500 | DAP (УКПО, Марыйская база №2) ст.Гарыбата | 120-150 дней | 2023
14 | Трубы конвекции для котла Ø 51х3,0мм; номинальная паропроизводительность 110тн/час. Номинальное давление пара 0,7МПа. Номинальная температура пара 170ᴼС Температура питательной воды 120ᴼС Температура воздуха 20ᴼС Температура выхлопного дыма 166ᴼС Конвекционная Труба L=4500мм - 2444 штук | 20-GB-3087 Огнестойкая стальная бесшовная труба 20G | м | 11000 | DAP (УКПО, Марыйская база №2) ст.Гарыбата | 120-150 дней | 2023
15 | Трубы водяного экрана для котла Ø 60х4,0мм; номинальная паропроизводительность 110тн/час. Номинальное давление пара 0,7МПа. Номинальная температура пара 170ᴼС Температура питательной воды 120ᴼС Температура воздуха 20ᴼС Температура выхлопного дыма 166ᴼС Лицевая труба L=5,7м - 240 штук. Задняя труба L=5,7м - 240 штук Боковая труба L=11,6м - 689 штук | 20-GB-3087 Огнестойкая стальная бесшовная труба 20G | м | 10730 | DAP (УКПО, Марыйская база №2) ст.Гарыбата | 120-150 дней | 2023
Трубы
16 | Гладкая труба Ø 4" x 0,337" Uzynlygy 21' (6400,8 mm) | А-106-В | шт | 13 | DAP УКПО, Лебапская база №4 ст.Зергер | 120-150 дней | 2023
17 | Гладкая труба Ø 4,5" x 0,237" Uzynlygy 40'-9' (11963,4 mm) | А-106-В | шт | 17 |  | 120-150 дней | 2023
18 | Гладкая труба Ø 4,5" x 0,237" Uzynlygy 16'-10" (4622,8 mm) | А-106-В | шт | 6 |  | 120-150 дней | 2023
19 | Гладкая труба Ø 4,5" x 0,237" Uzynlygy 21' (6400,8 mm) | А-106-В | шт | 20 |  | 120-150 дней | 2023
20 | Оребренная труба Ø 4" x 0,337" Uzynlygy 21' (6400,8 mm) | А-106-В | шт | 20 |  | 120-150 дней | 2023
21 | Оребренная труба Ø 4" x 0,237" Uzynlygy 21' (6400,8 mm) | А-106-В | шт | 27 | DAP УКПО, Лебапская база №4 ст.Зергер | 120-150 дней | 2023
22 | Оребренная труба Ø 4,5" x 0,237" Uzynlygy 21' (6400,8 mm) | А-106-В | шт | 20 |  | 120-150 дней | 2023
23 | Отвод 180° Ø 4,5" x 0,237" | А-234-WPB | шт | 32 |  | 120-150 дней | 2023
| Металлопрокат | [5 empty] | 2023
24 | Оцинкованный лист (толщиной 0,5мм) |  | м² | 337 | DAP (УКПО, Лебапская база №4) ст.Зергер | 120-150 дней | 2023
Примечание:
1. Наименование предлагаемой продукции указать в соответствии с маркировками заводов производителей. Участники тендера могут представить предложения, являющиеся аналогом заявленной продукции по стандартам ISO, API и другие. По каждой предлагаемой позиции приложить технические характеристики и описания, а также в обязательном порядке приложить сертификаты качества, сертификаты происхождения, сертификаты соответствия/
2. Предоставить формы разрешения от заводов производителей, с указанием предлагаемой продукции по номенклатуре объявленного перечня.
3. В тендерном предложении предоставить полное техническое описания на русском языке бумажном и в электронном варианте.
4. Предоставить электронный вариант предложения (CD-диск или USB флешка) .
5. Включение поставляемого оборудования в Государственный реестр Туркменистана за счет ПОСТАВЩИКА.
6. УСЛОВИЯ ОПЛАТЫ: ЗА СЧЕТ СОБСТВЕННЫХ СРЕДСТВ ГК "ТУРКМЕНГАЗ" И/ИЛИ ЗА СЧЕТ ПРИВЛЕЧЕНИЯ ФИНАНСОВЫХ СРЕДСТВ.
7. Поставщик должен предоставить информацию с официально заверенным переводом:
- Уставные документы (устав);
- Подробную банковскую референцию;
- Справку об отсутствии задолженности от налоговых служб;
- Акт или справку об аудиторской проверке (за последний квартал);
- Калькуляцию цен, на предлагаемое к поставке оборудование;
8. Рассматриваются предложения участников тендера которые являются производителем и/или официальным представителем производителя.
Предоставляемая для ознакомления техническая информации должна содержать следующие сведения о предлагаемой продукции:
1. Точная маркировка предлагаемого оборудования. (Если предлагается аналог, необходимо предоставить расшифровку маркировки)
2. Все необходимые параметры (конструктивное исполнение, климатическое исполнение, и т.п.)
3. Исполнительные чертежи с указанием установочных размеров
4. Внешний вид продукции
5. Если в состав продукции входят комплектующие, то необходимо предоставить комплектацию
6. Предоставляемая техническая информация должна быть обозначена соответствующим № позиции по ЛОТ.
7. Техническая информация должна быть только на предлагаемую продукцию и соответствовать маркировке по спецификации. (не предъявлять каталоги с несколькими видами или модификациями продукции)
8. Предоставить разрешения на производство, сертификаты (лицензии) выданные уполномоченным органом и заверенным посольством или консульством Туркменистана в стране производителя.
В случае отсутствия в тендерном предложении (пакете) запрашиваемых требований, тендерная комиссия в праве отклонить ваше предложение без официального уведомления.