## LOT3
ЛОТ №3 "Контрольное и измерительное оборудование, средства связи".
№ п/п | Наименование продукции | Тип, Марка, P/N. S/N | Ед. изм. | Кол-во | График поставки | Базис поставки | Год выпуска
1 | 2 | 3 | 4 | 5 | 6 | 7 | 8
I |  |  |  |  | 180 календарных дней | DAP ст. Гарыбата Зергер | 2026г.
Манометры
1 | Манометр образцовый | МТИф 0-250 кг/см2 класс точ 0,4 диаметр корпуса 160 мм штуцер М20х1,5 | шт. | 10
2 | Манометр образцовый | МТИф 0-400 кг/см2 класс точ 0,4 диаметр корпуса 160 мм штуцер М20х1,5 | шт. | 5
Трансмиттер давления
3 | Трансмиттер давления | ROSEMOUNT 3051 TG4A2B21BE8M5P1Q4Q15 | шт. | 2 | -//- | -//- | -//-
| Трансмиттер перепада давления |  |  |  | -//- | -//- | -//-
4 | Трансмиттер перепада давления | ROSEMOUNT 1151 DP5 S73 M7 B3 DFI1 | шт. | 10 | -//- | -//- | -//-
5 | Трансмиттер перепада давления | ROSEMOUNT 3095 MA34B0014AA10NFBC2S5P1Q4 | шт. | 5 | -//- | -//- | -//-
6 | Трансмиттер перепада давления | ROSEMOUNT 3051 CD3A02A1BS5E8M5Q4Q15 EMERSON Pocess Management | шт. | 6 | -//- | -//- | -//-
7 | Трансмиттер перепада давления | ROSEMOUNT 1151 DP7 S73M7B3DFI1P1Q4 | шт. | 2 | -//- | -//- | -//-
8 | Трансмиттер перепада давления | ROSEMOUNT 3051 Smart CD1A73A1AS4I1M5P1Q4 | шт. | 2 | -//- | -//- | -//-
| Датчики перепада давления |  |  |  | -//- | -//- | -//-
9 | Датчик перепада давления 13ДД11 или аналог c вентильным блоком | ΔР= 0,63 кгс/см2 Р ном = 160 кгс/см2 | шт. | 13 | -//- | -//- | -//-
10 | Датчик перепада давления 13ДД11или аналог c вентильным блоком | ΔР= 0,40 кгс/см2 Р ном = 160 кгс/см2 | шт. | 6 | -//- | -//- | -//-
11 | Датчик перепада давления 13ДД11или аналог c вентильным блоком | ΔР= 0,25 кгс/см2 Р ном = 160 кгс/см2 | шт. | 3 | -//- | -//- | -//-
12 | Датчик перепада давления 13ДД11 или аналог c вентильным блоком | ΔР= 0,16 кгс/см2 Р ном = 160 кгс/см2 | шт. | 2 | -//- | -//- | -//-
| Датчики давления |  |  |  | -//- | -//- | -//-
13 | Трансдюсер давления дозаторов топлива | LG1237 CC04 DSN. ACT.94580 J1, Series 4, US Диапазон: 5-1000 psi Honeywell | шт. | 6 | -//- | -//- | -//-
14 | Блок датчиков давления топливного клапана | Woodward DLE Pressure Transduser S/ N 15506428 Woodward USA | шт. | 1 | -//- | -//- | -//-
15 | Датчик давления | (JUMO) MIDAS SI, Range : -172.00.. 172.00 mbar DC5V SN: 0131616601009080127 GA-75 Atlas Copco | шт. | 2 | -//- | -//- | -//-
16 | Датчик давления | (JUMO) MIDAS SI, Range : -1.00.. 17.00 bar DC5V SN: 0132869101009150075 GA-75 Atlas Copco | шт. | 1 | -//- | -//- | -//-
17 | Датчик давления | DRUCK, Lecester, UK PTX Ex-0129A tapy PTX 651-I-1146 pressure 34,5 bar SN 2186225 | шт. | 1 | -//- | -//- | -//-
| Датчики уровня |  |  |  | -//- | -//- | -//-
18 | Система измерения и контроля уровня жидкости | Составе: Блок гамма излучения (БГИ), Блок детектирования (БДГ-19), Блок обработки информации (БОИ-22), Клапан соленоидный пилотный (КСП-8) | к-т. | 151 | -//- | -//- | -//-
19 | Трансмиттер уровня с сенсором | model 708-511A-A10 with X7MF-A418-155 probe MAGNETROL International NV Бельгия | шт. | 17 | -//- | -//- | -//-
| Датчики, преобразователи вибрации |  |  |  | -//- | -//- | -//-
20 | Датчик вибрации, 5-метровая система виброконтроля | 10RP Model 7200 SERIES Классификация-CSA «NRLT/C» и BASEEFA длина кабеля- 5 метр, Материал наконечника- полифениленсульфид, Ø наконечника – 8мм Сопротивление кабеля-75 Ом, Серия 7200 T4-80C, T6-75C, PROBE P/N 105839-02-1205-02 Bently-Nevada USA | шт. | 4 | -//- | -//- | -//-
21 | Трансмиттер вибрации | 7200 Series Proximitor Sensor, Part No. CP-0296158-01, 24 VDC Bently-Nevada USA | шт. | 3 | -//- | -//- | -//-
22 | Датчик вибрации | ENDЕVCO 6240M46 FSCM95411 L31967P22 FSCM 07482 s/n EDFR0840 ENDЕVCO | шт. | 2 | -//- | -//- | -//-
23 | Датчик вибрации | (YT) Bently Newada 3300 5mm, P/N33017-00-18-10-02-05 Bently-Nevada USA | шт. | 7 | -//- | -//- | -//-
24 | Датчик скорости газогенератора | General Electric 07482 SOCN L21131P02 s/n ELR CK807 General Electric | шт. | 3 | -//- | -//- | -//-
25 | Датчик стружки | General Electric 4J7316 General Electric | шт. | 5 | -//- | -//- | -//-
26 | Усилитель вибрации и смещения | 3300 XL 5/8mm P/N33180-91-05 Proximitor Bently-Nevada USA | шт. | 2 | -//- | -//- | -//-
27 | Трансмиттер вибрации | “BENTLY NEVADA” CORP. LR26744 ACCELEROMETER INTERFASE MODULE model: CA23733-03, 5 metre system, P/N: 23733-03, VT (-18 TO -24VDC) made in USA | шт. | 1 | -//- | -//- | -//-
| Датчики, преобразователи температуры |  |  |  | -//- | -//- | -//-
28 | Термопреобразователи сопротив. | ТСП 1388 Pt100 L=20мм Ø 5мм | шт. | 130 | -//- | -//- | -//-
29 | Датчик температуры камеры сгорания | GE, 682L28339P01, тип "К" (Х/А) разъем: MS 3106-14S-25X General Electric | шт. | 1 | -//- | -//- | -//-
30 | Трансмиттер температуры | ROSEMOUNT 3144P D1A1E1M5F5C4Q4XA EMERSON Pocess Management | шт. | 10 | -//- | -//- | -//-
31 | Термопреобразователи сопротивления | RTD Pt100 TI12000PHBC-1/4" Длина погр. части UT=225мм Ø 6мм | шт. | 15 | -//- | -//- | -//-
32 | Термопреобразователи сопротивления | RTD Pt100 TI12000PHBC-1/4" Длина погр. части UT=175мм Ø 6мм | шт. | 10 | -//- | -//- | -//-
33 | Датчик температуры масла компрессора | PT-1000, 1089-0574-55, Модель компрессора GA-75 Atlas Copco | шт. | 5 | -//- | -//- | -//-
| Эл.магнитные клапана солиноиды |  |  |  | -//- | -//- | -//-
34 | Клапан соленоидный пилотный | КСП-8 условн проход 6мм питание-24В условн давление 10кгс/см2 | шт. | 50 | -//- | -//- | -//-
35 | Клапан соленоидный взрывозащищенный | WPTISXB 307 B5 24VDC ASCO INDIA | шт. | 2 | -//- | -//- | -//-
36 | Клапан электромагнитный | Раб/ среда-природный газ; Максм.давлен-16 кгс/см; Условн проход Ду-50 мм; Напряжение питания 220B 50 Гц ; Тип - норм. Закрыт; Тип подключен - фланец приварной воротниковый; Время срабатывания - 1сек | шт. | 10 | -//- | -//- | -//-
| Модули |  |  |  | -//- | -//- | -//-
37 | Монитор акустического давления | Dual RMS Accelerometr Monitor P/N 3300/26-XX-XX-XX-01-00-01-00 LBL P/N 86798-01 Rev. C Modification number: 159249-01 Bently Newada, США | шт. | 1 | -//- | -//- | -//-
38 | Модуль RTD | RTD INPUT 8- вводных каналов DRESSER- RAND CONTROL SYSTEMS 573-935-202D p/n 373-933-402D001 DRESSER- RAND | шт. | 2 | -//- | -//- | -//-
39 | Сетевой коммуникатор | WS-C2960-24TC-L Catalyst 2960 series Cisco | шт. | 1 | -//- | -//- | -//-
40 | Шинный интерфейс | LB 8105 GHG1270620 H 8105 CEAG | шт. | 12 | -//- | -//- | -//-
41 | Модуль датчика скорости | Woodward module-Digital Speed Sensor P/N 5464-658 rev H S/N 14467446 0510 | шт. | 1 | -//- | -//- | -//-
42 | Модуль обработки данных | ADAM 5000/ТСР Ethernet I/O | шт. | 1 | -//- | -//- | -//-
43 | Входные модули | model SCM 7BPT-1460 1784-659 DATAFORTH | шт. | 4 | -//- | -//- | -//-
44 | Входные модули | model SCM 7B34-1582 1784-655B DATAFORTH | шт. | 4 | -//- | -//- | -//-
45 | Модуль вибрации | VIBRATION INPUT 573-935-404 DRESSER RAND | шт. | 1 | -//- | -//- | -//-
46 | Модуль вибрации | VIBRATION TRAKING FILTER 574-331-406 DRESSER RAND | шт. | 4 | -//- | -//- | -//-
47 | Модуль аналогового входа | Modul High Density Analog I/O (TMR) Woodward Manufactured in Fort Collins Co., USA P/N: 5466-425 rev B Woodward | шт. | 2 | -//- | -//- | -//-
48 | Модуль центрального процессора | NT Pentium CPU “MicroNet Digital Control System Woodward” P/N 5466-409E/5503-173A Item number - 8262-1012 | шт. | 2 | -//- | -//- | -//-
49 | Модуль центрального процессора | WOODWARD MicroNet plus CPU, POWERPC-5200, 400MHz, 64Mb, P/N 5466-1035, S/N 17017267, Rev-H Woodward | шт. | 1 | -//- | -//- | -//-
50 | Кабель для FTM модуля | WIC 5417-173 REV BG 1109 | шт. | 3 | -//- | -//- | -//-
51 | Блок регуляторов в сборе | FTM 104B WOODWARD GOWERNOR Terminal Block Assy P/N 5501-376 SIMPLEX DATAFORTH Woodward | шт. | 1 | -//- | -//- | -//-
52 | Модуль конвертер | Модуль LB 5104 4RTD конвертер Pt100 4 канала GHG1270000A5104 | шт. | 8 | -//- | -//- | -//-
53 | Модуль Аналогового ввода с источником тока GENIUS (GBA) | GENIUS Current-source Analog input Block Cat. No. IC660BBA026 Consisting of: Electr. Asm. IC660EBA026 Term. Asm. IC660TBA026 Current Source Analog Input (24/48 VDC. 7A Max) GE Fanuc Inputs 24VDC. 25mA | шт. | 1 | -//- | -//- | -//-
54 | Модуль интерфейс | SIMATIC ET200M IM 153-2 6ES7 153-2BA00-0XB0 | шт. | 11 | -//- | -//- | -//-
55 | Модуль аналогово входа 8 канальный | IC697ALG230J GE Fanuc | шт. | 1 | -//- | -//- | -//-
56 | Модуль конвертор | ADAM -4520 ISOLATED CONVERTER RS-232 to RS-422/RS-485 | шт. | 2 | -//- | -//- | -//-
57 | Модуль центрального процессора | GE Fanuc IC697CGR935-CB CGR935 WITH 1 MEG MEMORY | шт. | 2 | -//- | -//- | -//-
58 | Модуль управления привода | Woodward module-2CH Actuator Controller (200MA) P/N 5501-432 rev E S/N 14357319 0510 | шт. | 1 | -//- | -//- | -//-
59 | Жесткий диск | Dell Savvio15k.1 модель: ST973451SS Код конфигурации: 1311 Система: Serial Attached SCSI (SAS) Объем: 73 GB RPM: 15К Firmware: SM04 Dell | шт. | 8 | -//- | -//- | -//-
60 | Жесткий диск | Seagate Cheetah15k.1 модель: ST373455SS Код конфигурации: 1311 Система: Serial Attached SCSI (SAS) Объем: 73 GB RPM: 15К Firmware: S513 | шт. | 5 | -//- | -//- | -//-
61 | Генератор зажигания | EXITER IGNITION P/N 10-392775-4 H, S/N UNJDB419 115VAC, 50-60Hz, 1,3A TYPE: TSN-3 UNISON, USA | шт. | 1 | -//- | -//- | -//-
| "ЭЛНА" ГТЭС |  |  |  | -//- | -//- | -//-
62 | Вибропреобразователь | П120 2М-06-400-10 | шт. | 2 | -//- | -//- | -//-
63 | Вибродатчик | АНС066-02Н | шт. | 4 | -//- | -//- | -//-
64 | Преобразователь температуры | ИПМ 0399 ЭЛЕМЕР | шт. | 1 | -//- | -//- | -//-
65 | Преобразователь измерительный активной и реактивной мощности трёхфазного тока | Ток на входе - 5 (2,5) А, Напряжен на входе-100 В, Ток на выходе - 0 - 20 мА Модель E849BP1, UWVAR1, | шт. | 2 | -//- | -//- | -//-
66 | Вибродатчик | АВС 070-01Р | шт. | 4 | -//- | -//- | -//-
67 | Вибродатчик | АНС260-01 | шт. | 2 | -//- | -//- | -//-
68 | Вибропреобразователь | П120 2М-02Р | шт. | 4 | -//- | -//- | -//-
69 | Вибропреобразователь | П120 2М-01-400-10 СВКА 1-2-05 №75314183 | шт. | 2 | -//- | -//- | -//-
| Реле и переключатели |  |  |  | -//- | -//- | -//-
70 | Промежуточное реле | PT570730 230VAC, BA/250VAC SCHRACK | шт. | 2 | -//- | -//- | -//-
71 | Реле давления | BETA β switch Model Z2-P 808 H-S1N-M4-R1-P-X2 BETA β | шт. | 9 | -//- | -//- | -//-
| Платы ПЛК |  |  |  | -//- | -//- | -//-
72 | 4-канальный модуль аналогового выхода | GE Fanuc IC697ALG320E OUTPUT ANALOG 4PT General Electric | шт. | 2 | -//- | -//- | -//-
73 | Центральный процессор ПЛК | CPU 414-4H (6ES7 414-4HJ00-0AB0) ПЗУ V3.1.3 Siemens | шт. | 2 | -//- | -//- | -//-
74 | Центральный процессор ПЛК | CPU 315-2 DP SIPLUS S7-300 (6AG1 315-2AG10-2AB0) Siemens | шт. | 6 | -//- | -//- | -//-
75 | Блок автоматического управления | БАУ-ТП-1 "Альфа-М" ХХ1 век ТУ-У22136651.003-99 НПП | шт. | 3 | -//- | -//- | -//-
| Анализаторы и Извещатели |  |  |  | -//- | -//- | -//-
76 | Датчик газанализатор | MSA (mine safety ppliances company) COMB GAS IR-METHANE 0-100% A-ULTX-SENS-58-3-0 “ULTIMA X IR” | шт. | 3 | -//- | -//- | -//-
77 | Датчик обнаружения пожара | SPECTREX INC.218 Little Falls Road. Cedar Grove, N.J. 07009 модель 20/20 IR3 Flame Detector Uвх=18-32VDC Sharp Eye | шт. | 5 | -//- | -//- | -//-
| Преобразователи и позиционеры |  |  |  | -//- | -//- | -//-
78 | Преобразователь ток-давление | Model 3311 Iвх=4-20мА Рвых=20-100кРа SER NO 1551498 Fisher-Rosemount | шт. | 1 | -//- | -//- | -//-
79 | Электропневматический преобразователь с позиционером | Model 4000 I/P converter Masonelian-Dresser | шт. | 4 | -//- | -//- | -//-
80 | Позиционер клапана TYCO | model SM-12DDOB Serial No 170.8.1 TYCO | шт. | 3 | -//- | -//- | -//-
81 | Позиционер клапана Masoneilan | TYPE 4X-IP66 MODEL SVI2-21123111 30 VOLTS.4-20 mA.150PSI Masoneilan | шт. | 2 | -//- | -//- | -//-
82 | Позиционный переключатель | Electrical Position Switch Type: 304 3/4 HP AT 125VAC - 1 1/2 HP AT 250VAC 20A AT 125-250VAC Continous 0,5A AT 125VDC Fisher controls location 088 | шт. | 2 | -//- | -//- | -//-
| Источники питания |  |  |  | -//- | -//- | -//-
83 | Источник питания | LB 9006 GHG127 0000 A 9006 CEAG | шт. | 74 | -//- | -//- | -//-
84 | Блок питания MeanWell | DR-75-24 input:100-240 VAC output: 24V, 3,2A | шт. | 2 | -//- | -//- | -//-
85 | Источник питания | QUINT-PS-3x400-500AC/24DC/10/Ex Order- № 2938617 Phoenix contact | шт. | 1 | -//- | -//- | -//-
86 | Источник питания | SITOP power 10. 6EP1 334-2BA00 SIEMENS DC/24V/10A | шт. | 18 | -//- | -//- | -//-
87 | Источник питания | IMCON-INTEC SPS-60S-110.1 110V/0, 0.5A nr:17093450 Made in Poland | шт. | 2 | -//- | -//- | -//-
88 | Источник питания | SIEMENS 6ES 307-1EA80-0AA0 | шт. | 4 | -//- | -//- | -//-
89 | Концевой переключатель | Switchpack SW1 4A, 24VDC SW14S-BT Bettis Actuators&Controls Canada | шт. | 3 | -//- | -//- | -//-
90 | Регулятор давления с фильтром | РДФ-3-1, Предел регулирования 0,2 – 2 кгс/см2 | шт. | 10 | -//- | -//- | -//-
91 | Электронно-оптический датчик положения c кабельным адаптером | Masonelian model № 496-857-2; адаптер model Y 237 | шт. | 3 | -//- | -//- | -//-
92 | Головка (ПЭП) с кабелем для толщиномера DMS Go+ | Головка: DA 403; 2МГц диапазон измерений 5-300мм; номер заказа 58639 Кабель: DA 231 ; 1,5м ; номер заказа 53616 | к-т. | 4 | -//- | -//- | -//-
II |  |  |  |  | -//- | -//- | -//-
1 | Технический манометр | МП-4У Пр.изм 0…100 кгс/см².Кл.точ.1,5 диаметр корп.160мм штуцер М20х1,5,материал корпуса: сталь | шт. | 9 | -//- | -//- | -//-
2 | Технический манометр | МП-34 Пр.изм 0…60 кгс/см².Кл.точ.1,5 диаметр корп.160мм штуцер М20х1,5,материал корпуса: сталь | шт. | 7 | -//- | -//- | -//-
| Технический манометр | МП-4У Пр.изм 0…40 кгс/см².Кл.точ.1,5 диаметр корп.160мм штуцер М20х1,5,материал корпуса: сталь | шт. | 9 | -//- | -//- | -//-
4 | Технический манометр | WIKA Пр.изм 0…10(1MPa) кгс/см².Кл.точ.1,5 диаметр корп.160мм штуцер М20х1,5,материал корпуса: сталь | шт. | 8 | -//- | -//- | -//-
5 | Двухпроводной бесконтактный преобрзователь вибросмещения «METRIX» | Model 5465 E-103S, 20 mA=5 mils-125µM» Длина 98,3мм.Ширина 73мм. Высота 68,6мм.Диаметр наконечника 5мм.Длина датчика 0,5м. Броня из нерж.стали макс Ø8,2мм | к-т. | 3 | -//- | -//- | -//-
6 | Двухпроводной бесконтактный преобрзователь осевого сдвига «METRIX» | Model 5488 E-101S, 4 mA=20 mils-500µM;20 mA=80mils-2000µM» | к-т. | 1 | -//- | -//- | -//-
7 | Преобразователи постоянного тока | 24Vdc 24Vdc in 15 Vdc, 2A, DH50D2415 - 50 Wt Dual DC convertor (A9) | шт. | 2 | -//- | -//- | -//-
8 | Преобразователи постоянного тока | MODEL:VI – LC6L – EV 300Vdc 28Vdc 150W | шт. | 1 | -//- | -//- | -//-
9 | Преоброзователь HART/ТОК | 4-20 мА | шт. | 1 | -//- | -//- | -//-
10 | Преоброзователь электро-пневматический | ЭП-EX-3324 вкомлекте БИП-1 4-20мА | шт. | 4 | -//- | -//- | -//-
11 | Преоброзователь измерительный многопараметрический-вычислитель | ПМ-3. Р-10 МПа ΔР-63 кПа Т-40÷...+60°С | шт. | 1 | -//- | -//- | -//-
12 | Датчик разности давления Honeywell | STD924-E1H-00000-MB.F1.S2.3D-.B77P 0-249,8 MBAR | шт. | 1 | -//- | -//- | -//-
13 | Преоброзователь измерительный уровня «Сапфир» | Буйковый, взрывозащищеный -22 ДУ-Вн 2630-02 УХЛ длина буйка 800мм 6,3 Мпа, 4-20мА,36В | шт. | 1 | -//- | -//- | -//-
14 | Преоброзователь измерительный уровня «Сапфир» | Буйковый, взрывозащищеный -22 ДУ-Вн 2640-02 УХЛ 3,1 длина буйка 1000мм 16 Мпа, 20мА,36В | шт. | 1 | -//- | -//- | -//-
15 | Блок сигнализации и питания | СТМ-30-07 и СТМ30-01 в комплекте блоком датчика с встроенным датчиком | шт. | 2 | -//- | -//- | -//-
16 | Реле катушка | катушка =24 В, с аксессуарами два перекидных контакта тип - 40,51 7024,001 | шт. | 20 | -//- | -//- | -//-
17 | Реле катушка | катушка~250В, с аксессуарами тип - 40,61 8230,0001 | шт. | 20 | -//- | -//- | -//-
18 | Датчики – реле | Д 21 ВМ – 1 – 01 | шт. | 5 | -//- | -//- | -//-
19 | Редуктор воздуха c фильтром | РДФ-3 Q=1,6m3 Pвх=0,25-0,8 МПа Pвых=0,02-0,2 Мпа | шт. | 13 | -//- | -//- | -//-
20 | Фильтр воздуха | ФВ6-02.Q=м3 6 P=0,8МПа | шт. | 10 | -//- | -//- | -//-
21 | Термопреобразователь сопротивления ТСП – 1088 | ТСП-1088гр. 100П LP 20мм шкала -200…+500 | шт. | 3 | -//- | -//- | -//-
22 | Термопреобразователь сопротивления ТСМ – 1088 | гр 50М Lр – 20 мм шкала: -50 … +180 M20x1.5 | шт. | 2 | -//- | -//- | -//-
23 | Термопреобразователь сопротивления ТСП – 1088 | гр 100п Lр – 20 мм шкала: - 0… +150 M20x1.5 | шт. | 3 | -//- | -//- | -//-
24 | Индикатор цифровой Lekron | Model: DSP-005 Serial#: 303061 | шт. | 2 | -//- | -//- | -//-
25 | Модуль GE Fanuc | IC 697 BEM 731, GF Fanuc 90-70, модуль, контроллер шины Genius. Осуществляет связь модулей УСО через интерфейс IC200GBI001 с центральным процессором | шт. | 1 | -//- | -//- | -//-
26 | Модуль GE Fanuc | IC 697 CMM 711 контроллер сети. Связь контроллеров нижнего и верхнего уровней посредством физических линий связи. (Ethernet) | шт. | 1 | -//- | -//- | -//-
27 | Модуль GE Fanuc | IC200 ALG 264, GF Fanuc Versa Max аналоговый входной блок 15 канала | шт. | 4 | -//- | -//- | -//-
28 | Модуль GE Fanuc | IC697 ALG 230, GF Fanuc 90-70,быстродействующий аналоговый входной модуль, 8 каналов | шт. | 2 | -//- | -//- | -//-
29 | Модуль GE Fanuc | IC697 ALG 320, GF Fanuc 90-70,быстродействующий аналоговый выходной модуль, 8 каналов | шт. | 1 | -//- | -//- | -//-
30 | Модуль GE Fanuc | IC200 PWR 002A, GF Fanuc Versa Max блок питания, разширенный выход 3,3V +24DC | шт. | 2 | -//- | -//- | -//-
31 | Источник питания стабилизированный | ИП 12/2-4 IP30 | шт. | 1 | -//- | -//- | -//-
32 | Блок управления краном БУЭП-5 | катушки ~220V (1800Ω), Микропереключатель на 24 В | шт. | 10 | -//- | -//- | -//-
33 | Autronic DC - DC Converter | AVP/Js and AVP/Jsp (Преобразователь-стабилизатор, 36Vdc in 12Vdc) | шт. | 2 | -//- | -//- | -//-
34 | Блок электронный | БЭ – 38 – 6М.1 аппаратура контроля роторных вибрации | шт. | 1 | -//- | -//- | -//-
36 | Электронный датчик давления | Rosemound 3051TG 4-20 mA 0…100 кгс/см²,IP65 | шт. | 2 | -//- | -//- | -//-
III |  |  |  |  | -//- | -//- | -//-
1 | Манометры технические показывающие, MП4У | ТУ 25-02.180335-84 класс точности 1-1,5 | шт. |  | -//- | -//- | -//-
1.1 | Технический манометр | 0-4 kgs/sm2 |  | 3 | -//- | -//- | -//-
1.2 | Технический манометр | 0-6 kgs/sm2 |  | 18 | -//- | -//- | -//-
1.3 | Технический манометр | 0-10 kgs/sm2 |  | 18 | -//- | -//- | -//-
1.4 | Технический манометр | 0-16 kgs/sm2 |  | 7 | -//- | -//- | -//-
1.5 | Технический манометр | 0-25 kgs/sm2 |  | 12 | -//- | -//- | -//-
1.6 | Технический манометр | 0-40 kgs/sm2 |  | 52 | -//- | -//- | -//-
1.7 | Технический манометр | 0-60kgs/sm2 |  | 224 | -//- | -//- | -//-
1.8 | Технический манометр | 0-100 kgs/sm2 |  | 454 | -//- | -//- | -//-
1.9 | Технический манометр | 0-160- kgs/sm2 |  | 203 | -//- | -//- | -//-
1.10 | Технический манометр | 0-250 kgs/sm2 |  | 74 | -//- | -//- | -//-
1.11 | Технический манометр | 0-400 kgs/sm2 |  | 7 | -//- | -//- | -//-
2 | Манометры технические показывающие, MП4А | СО2 до 3%, H2S до 0,26% ТУ 25-7329.002-96 | шт. |  | -//- | -//- | -//-
2.1 | Технический манометр | 0-1,6 kgs/sm2 |  | 2 | -//- | -//- | -//-
2.2 | Технический манометр | 0-2,5 kgs/sm2 |  | 5 | -//- | -//- | -//-
2.3 | Технический манометр | 0-4 kgs/sm2 |  | 4 | -//- | -//- | -//-
2.4 | Технический манометр | 0-6 kgs/sm2 |  | 5 | -//- | -//- | -//-
2.5 | Технический манометр | 0-10 kgs/sm2 |  | 3 | -//- | -//- | -//-
2.6 | Технический манометр | 0-16 kgs/sm2 |  | 3 | -//- | -//- | -//-
2.7 | Технический манометр | 0-25 kgs/sm2 |  | 3 | -//- | -//- | -//-
2.8 | Технический манометр | 0-40 kgs/sm2 |  | 5 | -//- | -//- | -//-
2.9 | Технический манометр | 0-60 kgs/sm2 |  | 6 | -//- | -//- | -//-
2.10 | Технический манометр | 0-100 kgs/sm2 |  | 15 | -//- | -//- | -//-
2.11 | Технический манометр | 0-160 kgs/sm2 |  | 16 | -//- | -//- | -//-
2.12 | Технический манометр | 0-250 kgs/sm2 |  | 13 | -//- | -//- | -//-
2.13 | Технический манометр | 0-400 kgs/sm2 |  | 5 | -//- | -//- | -//-
3 | Электроконтактное манометры | ЭКМ-1-У класс точности 1,5 |  |  | -//- | -//- | -//-
3.1 | ЭКМ | 0-4 kgs/sm2 | шт. | 5 | -//- | -//- | -//-
3.2 | ЭКМ | 0-6 kgs/sm2 | шт. | 5 | -//- | -//- | -//-
3.3 | ЭКМ | 0-40 kgs/sm2 | шт. | 3 | -//- | -//- | -//-
3.4 | ЭКМ | 0-60 kgs/sm2 | шт. | 3 | -//- | -//- | -//-
4 | Соленойдный клапан | КСП8 24V | шт. | 15 | -//- | -//- | -//-
5 | Датчик избыточного давления | Rosemount3051 TG4A2B1BB4E8Q4 0-100 кгс/см2 кл.точн. 0,075, 4-20 мА | шт. | 12 | -//- | -//- | -//-
6 | Датчик разницы давления | Rosemount 0-200 кПа раб давления 64 kgs/sm2 вход сигнал 4-20 mA 3051CD3A22A1BS5E8Q4 | шт. | 45 | -//- | -//- | -//-
7 | Трансмиттер температуры | Rosemount 0-100 С0 3144PD1A1E1BM5F5Q4 | шт. | 25 | -//- | -//- | -//-
8 | Термосопротивление | TCM 0879-430-01 L-120mm | шт. | 8 | -//- | -//- | -//-
9 | Вторичный прибор | ПВ10. 1Э выход сигнал 0,2-1кгс/см2 питания 1.4 kgs/sm2 | шт. | 13 | -//- | -//- | -//-
10 | Уровнемер буйковый | УБ-П диапозон измерения L- 600мм выход сигнал 0,2-1кгс/см2 питания 1.4 kgs/sm2 | шт. | 20 | -//- | -//- | -//-
11 | Сигнализатор уровня | ЭРСУ | шт. | 8 | -//- | -//- | -//-
12 | Пневморегулятор | ПР 3.31 выход сигнал 0,2-1кгс/см2 питания 1.4 kgs/sm2 | шт. | 10 | -//- | -//- | -//-
13 | Преобрезаватель с датчиком вибросмешения | METRIX model TXR; диапозон измерение 120мкм | к-т. | 10 | -//- | -//- | -//-
14 | Модули | Модули RX3I |  |  | -//- | -//- | -//-
15 | Аналоговый модул | IC697ALG230- 4-20mA | шт. | 1 | -//- | -//- | -//-
16 | Аналоговый модул | IC697ALG320- 4-20mA | шт. | 1 | -//- | -//- | -//-
17 | Реле | SCHARCК, Finder 24V DC/16A 250V AC | шт. | 52 | -//- | -//- | -//-
18 | Реле | SCHARCК, Finder 230V DC/16A 250V | шт. | 17 | -//- | -//- | -//-
19 | Вычеслитель расход газа AutoPilot Pro (в комплекте с блоком питания и аккумуляторами) | Учет газа по ГОСТ 8.563.1.2.3-97 Давление 0-100кгс/см2 Перепад 0-2кгс/см2 Температура 0-100С | к-т. | 1 | -//- | -//- | -//-
20 | Счетчик газа турбинный | TRZ G2500 Ру=6кгс/см2 | шт. | 4 | -//- | -//- | -//-
21 | Счетчик воды максимальная рабочая давления 30 кгс/см2 | 600 m3/час P-30 kg/sм2 | шт. | 1 | -//- | -//- | -//-
22 | Счетчик воды максимальная рабочая давления 8 кгс/см2 | 600 m3/час P-8 kgs/sм2 | шт. | 1 | -//- | -//- | -//-
23 | Усилитель-формирователь | ПФ-02 468714,002 | шт. | 6 | -//- | -//- | -//-
24 | Преобразователь температуры | 5335D-OEM | шт. | 3 | -//- | -//- | -//-
25 | Пневмоусилитель анитпомпажного клапана | KOSO kentintol model-3000 | шт. | 1 | -//- | -//- | -//-
26 | Блок питание | Input AС 240V Output DС 24V 20A | шт. | 2 | -//- | -//- | -//-
27 | Модуль ЦПУ | Woodward Part number: 5466-1045 Serial Number: 18655632 | шт. | 1 | -//- | -//- | -//-
28 | Датчик температуры | L-830мм. толщина- 6 мм S603PD451287 Pt100 0-150C | шт. | 2 | -//- | -//- | -//-
29 | Датчик температуры | 060-860-039 Pt100 0-150C | шт. | 2 | -//- | -//- | -//-
30 | Реле контроль пламени | Honeywell R4343 D1017 | шт. | 1 | -//- | -//- | -//-
IV |  |  |  |  | -//- | -//- | -//-
1 | Технический манометр | WIKA Тип 232,50 (0-1400kPA) 1/2 NPT Размер циферблата 114,3 мм (4,5 дюйма) погрещность:1.0 | шт. | 10 | -//- | -//- | -//-
2 | Технический термометр | TREND Sizes 4 1/2II (115mm) L210mm 1/4 D.6.35mm NPT 1/2. Kлас. Точн. ± 0,5 % От -200 до + 1200C | шт. | 10 | -//- | -//- | -//-
3 | Технический термометр | TRENDSizes 4 1/2II (115mm) L430mm 1/4 D.6.35mmKлас. NPT 1/2. Точн. ± 0,5 % От -50 до + 4250 C | шт. | 10 | -//- | -//- | -//-
4 | Технический термометр | Термометр технический TREND Sizes 4 1/2II (115mm) L310mm 1/4 D.6.35mm NPT 1/2. Kлас. Точн. ± 0,5 % От -200 до + 400C | шт. | 10 | -//- | -//- | -//-
5 | Датчик давления | Марка: ROSEMOUNT Inc:2088 SMART (0-10000kPa) G4S22A2M5I1Q4. MAX W.P 4000 PSI (276 BAR). SERIAL NO.0287754 | шт. | 15 | -//- | -//- | -//-
6 | Датчик давления | ROSEMOUNT 2088 SMART (0-700kPa) Seria Nomer 0287770 | шт. | 15 | -//- | -//- | -//-
7 | Переобразователь дифференциального давления | ROSEMOUNT 3051CD3A52A1BM5I104 Cal.0-100 KPA Max W.P. 3626PSI/250BAR | шт. | 10 | -//- | -//- | -//-
8 | Переобразователь дифференциального давления | ROSEMOUNT 3051 CD3A02A1BM5I1S5Q4 Cal.0-140 KPA Max W.P. 3626PSI/250BAR | шт. | 8 | -//- | -//- | -//-
9 | Переобразователь дифференциального давления | ROSEMOUNT 3051 CD4A02A1BM5I1S5Q4 Cal.0-350 KPA Max W.P. 3626PSI/250BAR | шт. | 5 | -//- | -//- | -//-
10 | Переобразователь дифференсиального давления | ROSEMOUNT 3051CD3A52A1AM5C6B4 SERIAL NO 1071847 MAX W.P.3626PSI/25MPA SAPLY10,5-42,4VDC OUTPUT4-20mA CAL 0 to 200 Kpa | шт. | 15 | -//- | -//- | -//-
11 | Расходомер | FOXBORO Тип: MODEL 83 W-D02S1SSTJA REF.NO 01411385 SUPPLY12,5-30 Vdc METER BODY MATL CF6M ORIGIN 2A0444 MWP 100F 1500Psi FIT-301 | шт. | 3 | -//- | -//- | -//-
12 | Расходомер | FOXBORO Тип: MODEL 83 W-D1HS1SSTJA REF.NO 01420482 SUPPLY12,5-30 Vdc METER BODY MATL CF6M ORIGIN 2A0444 MWP 100F1500 PSI FIT-302 | шт. | 3 | -//- | -//- | -//-
13 | Анализатор точки росы | 1. Точка росы по влаге АIТ-120 КAНN Transmit I.S.Dewpoint HAMMOND MANUFACTURING Enclosure Type12, SA-LL21312,LL21001 UL- E65324 GENIE model-102A A+carporation Listed industrial control panel encnosore A-85 ESD24208CG 2- АIТ-120 , 2- F1-120 , 2- F1-121 885 Wels Road Wethersfied CT 06109(860)529-8643 Transmet is Intrinscally safe Exia Input terminals: Vmax 28vdc ,Imax 200mA ,Pmax 850mW, Ci 0.052mF, Li 0mH Depoint transmitter. Output terminals: Voc 27.7vdc, Isc 137mA, Pmax 820mW, Ca 0.13mF, La 20mH | к-т. | 3 | -//- | -//- | -//-
14 | Датчик вибрации | ‘Proximity’Bently-Newada 105839-02-12-05-02,8mm probe Mafi –Trench korporasion 3037 Industral Parkwaý Santa Maria CA 93455 | шт. | 9 | -//- | -//- | -//-
15 | Индикаторный датчик уровня | MAGNETROL 705-511A-A11 PROBE 7EA-A110-049 SERIAL NO 547145-03-001 Ui=23,6V Li=140MA | шт. | 6 | -//- | -//- | -//-
16 | интерфейсный модуль | SIEMENS M151 PROFIBUS" ( IM151 PROFIBUS INTERFACE Module) 6ES7 151-1AA03-0AB0 | шт. | 6 | -//- | -//- | -//-
17 | Модуль | SIEMENS Remote Units SIEMENS PM-EDC 24V6ES7 138-4CA01-0AA0 | шт. | 9 | -//- | -//- | -//-
18 | Модуль | ET 200S Марка: SIEMENS IM151-8 PN/DP CPU 6ES7 151-8AB00-0AB0 | шт. | 2 | -//- | -//- | -//-
19 | Модуль | DP-Master Марка: SIEMENS DP-Master Тип: 6ES7 138-4HA00-0AB0 | шт. | 5 | -//- | -//- | -//-
20 | Модуль | Марка: SIEMENS 2AI TC HF Тип: 6ES7 134-4NB00-0AB0 | шт. | 10 | -//- | -//- | -//-
21 | Modex filter | BP901S Modex filter Тип:07-7311-93G5/8R20 | шт. | 8 | -//- | -//- | -//-
22 | Соленоид | burkert 6014 c 1,5 FPM MS FLNSCH PNO 16bar 230V 50 Hz 8W | шт. | 2 | -//- | -//- | -//-
23 | Соленоид | burkert 6014 c 1,5 FPM MS FLNSCH PNO 16bar 110V 50 Hz 8W | шт. | 2 | -//- | -//- | -//-
24 | Блок питания | PS TSL systron24DC/10А P/N 2 423 415 00 Произв.“ENTRELEC SCHIELE” | шт. | 10 | -//- | -//- | -//-
25 | РЕЗЕРВНЫЙ БЛОК ОКОНЕЧНОЙ, НАГРУЗКИ | "S900-TU921S(TU16-EX)" ДЛЯ 16 Ta ≤ 60°C МОДУЛЕЙ ВВОД/ВЫВОД | шт. | 10 | -//- | -//- | -//-
26 | ИСТОЧНИК ЭЛЕКТРОПИТАНИЯ | ABB D-63754 PS24-Ex No.SA910S "S900-SA910S (PS-24-EX)" ДЛЯ 24 ВОЛЬТ ПОСТОЯННОГО ТОКА | шт. | 6 | -//- | -//- | -//-
27 | ABB Модуль | ABB "S900 DIGITAL IN/OUT DIO8-Ex No. DX910S" ДЛЯ ЦИФРОВОЙ ВХОД ИЛИ ВЫХОД | шт. | 15 | -//- | -//- | -//-
28 | Соленоид | MAC 163В-А61JAFM 24VD | шт. | 10 | -//- | -//- | -//-
29 | Соединитель коннектор | ABB"PROFIBUS" коннектор ABB No BP910S UL:3.75V ll:2.66A Ta<=700 C | шт. | 20 | -//- | -//- | -//-
30 | Реле | "ENTRELEС"TC-R TC Temperature Relaý Conwerter TC-Input suple: DC-24-48v 2c/0 max 250v5AAC.230v 3A | шт. | 12 | -//- | -//- | -//-
31 | Реле | "ENTRELEС"Vniversal V/I Relay conwerter Supply : DC 24- 48 V Max: 250V 5A AC15 230V 3A | шт. | 12 | -//- | -//- | -//-
V |  |  |  |  | -//- | -//- | -//-
1 | Манометр технический. | PESST SHAKE PRESSURE GAUGE МП-4; 0-60 МПа, 0-8700 Psi. KL - 1,5, SHAAN XI, NO 00000314 | шт. | 20 | -//- | -//- | -//-
2 | Манометр технический. | МП-4, МТП-160, 0-400 kgf/см2. KL – 1,5 | шт. | 6 | -//- | -//- | -//-
3 | Манометр технический. | WIKA, МП-4, EN 837 - 1, 0-250 kgf/см2. KL – 1,0 | шт. | 4 | -//- | -//- | -//-
4 | Манометр технический. | WIKA, МП-4, EN 837 - 1, 0-150 kgf/см2. KL – 1,0 | шт. | 6 | -//- | -//- | -//-
5 | Манометр технический. | WIKA, МП-4, EN 837 - 1, 0-100 kgf/см2. KL – 1,0 | шт. | 4 | -//- | -//- | -//-
6 | Манометр технический. | МП3-У, 0-40 kgf/см2. KL – 1,5 | шт. | 5 | -//- | -//- | -//-
7 | Манометр технический. | МП4-У, 0-25 kgf/см2. KL – 1,5 | шт. | 4 | -//- | -//- | -//-
8 | Манометр технический. | МП-3-УУ2, 0-16 kgf/см2. KL – 1,5. IP40 | шт. | 6 | -//- | -//- | -//-
9 | Электроконтактный манометр | 0-160 kgf/см2; ФЕ ДМ2005ф; 902233; IP40; KT1,5; ~ 380 ~ 50BA; - 220V - 30 Вт; ERK; | шт. | 5 | -//- | -//- | -//-
10 | Датчик давления воздушного компрессора Quincy | JUMO MIDAS; RANGE - 1,00..17,00 bar; DC 5 V | шт. | 1 | -//- | -//- | -//-
11 | Датчик давления верхнего привода | J120-191; XY350; DATE CODE: 1310; K 1857767; # 500016 | шт. | 4 | -//- | -//- | -//-
12 | Контролер поплавкового уровнемера | UHK-30-200Bd; ExdI ICT 3~CT6; GYB 091570; Kod: DC01030350 | шт. | 2 | -//- | -//- | -//-
VI |  |  |  |  | -//- | -//- | -//-
1 | Tehniki manometr 0-0,25 кгс/см2 | Tebigy gaz ТДС-1022-2017 МТИф Класс точности-1,0 от -30 до +60°С | шт. | 8803 | -//- | -//- | -//-
2 | Tehniki manometr 0-0,6 кгс/см2 | Tebigy gaz ТДС-1022-2017 МТИф Класс точности-1,0 от -30 до +60°С | шт. | 4315 | -//- | -//- | -//-
3 | Tehniki manometr 0-1 кгс/см2 | Tebigy gaz ТДС-1022-2017 МТИф Класс точности-1,0 от -30 до +60°С | шт. | 100 | -//- | -//- | -//-
4 | Tehniki manometr 0-4 кгс/см2 | Tebigy gaz ТДС-1022-2017 МПЗАф-Кс Класс точности-1,5 от -30 до +60°С | шт. | 5437 | -//- | -//- | -//-
5 | Tehniki manometr 0-6 кгс/см2 | Tebigy gaz ТДС-1022-2017 МПЗ-Уф Класс точности-1,5 от -30 до +60°С | шт. | 2769 | -//- | -//- | -//-
6 | Tehniki manometr 0-10 кгс/см2 | Tebigy gaz ТДС-1022-2017 МПЗ-Уф Класс точности-1,5 от -30 до +60°С | шт. | 192 | -//- | -//- | -//-
7 | Tehniki manometr 0-12 кгс/см2 | Tebigy gaz ТДС-1022-2017 МПЗ-Уф Класс точности-1,5 от -30 до +60°С | шт. | 450 | -//- | -//- | -//-
8 | Tehniki manometr 0-16 кгс/см2 | Tebigy gaz ТДС-1022-2017 МПЗ-Уф Класс точности-1,5 от -30 до +60°С | шт. | 43 | -//- | -//- | -//-
9 | Tehniki manometr 0-25 кгс/см2 | Tebigy gaz ТДС-1022-2017 МП2-Уф Класс точности-2,5 от -30 до +60°С | шт. | 142 | -//- | -//- | -//-
VII |  |  |  |  | -//- | -//- | -//-
1 | Манометры |  |  |  | -//- | -//- | -//-
1.1 | Манометр технический 0-1 кгс/см2 | Показывающий. Присоединение к процессу-снизу радиальное, корпус сталь. Виброустойчив. Смотровое стекло Д-100мм Заполнение глицерином. Резьба стандартная М20 (1/2"NPT) температура окружающей среды -20 - +60, класс 1.5 в комплекте 3х ходовой кран | шт. | 15 | -//- | -//- | -//-
1.2 | Манометр технический 0-6 кгс/см2 |  | шт. | 15 | -//- | -//- | -//-
1.3 | Манометр ЭКМ 16 кгс/см2 в комплекте с звуковой сигнализацией | Электроконтактный ГОСТ 13717 класс1.0 | к-т. | 10 | -//- | -//- | -//-
1.4 | Манометр ЭКМ 40 кгс/см2 в комплекте с звуковой сигнализацией | Электроконтактный ГОСТ 13717 класс1.0 | к-т. | 10 | -//- | -//- | -//-
2 | Калибровочные приборы |  |  |  | -//- | -//- | -//-
2.1 | Цифровой мультиметр Fluke 28 II. Наличие свидетельства о первичной госповерке ГГС "Туркменстандартлары". | Диапазон: Напряж пост.перемен. тока - 0,1мВ÷1000В погр 0,05-0,7%. Пост. Перемен. ток 0,1мкА÷10А погр. 0,2÷1%. Сопротивления 0,1Ом÷50Ом, частоты калебаний 0,5Гц-199,99кГц, электрич емкости 1нФ-9999мкФ. Измерение температуры. Проверка целостности цепа, диода. Фильт низких частот. Разрядность дисплея 6000/19 999. Удароустойчивость, пылеводонепроницаемость. Подсветка клавишь.Рабочая температура -20÷+55оС. Время работы батарее 800 часов. | шт. | 5 | -//- | -//- | -//-
2.2 | Токоизмерительный датчик Fluke 279 FC (мультиметр-тепловизор) с измерением истинных среднеквадратичных значений. Предназначен для диагностики, поиска и устранения неисправностей электрооборудования и электросхем. Наличие свидетельства о первичной госповерке ГГС "Туркменстандартлары". | Измерения: Темпер. минус10÷200оС, Напр перем. пост. тока 1000В, Емкость 9999мкФ, Перем ток 2500А, Сопр. 50МОм, Частота 100кГц. Осн погр. 0.09%. 10Комплект:Измерительные провода TL 175-1пара, гибкий токоизмерительный датчик iFlex 45,72 cm(18дюймов), Литий-ионная батарея. | шт. | 1 | -//- | -//- | -//-
2.3 | Калибратор давления портативный. | Модель DPI 615 HC Диапазон измерения давления:0…40 Мпа (0…400 бар). Предел погрешности измерения давления: ±0,025%. Комплектность: Сетевой блок-зарядное устройство-1шт, аккумуляторный блок -1шт, Футляр-1шт,комплект электрических кабелей с зажимами -1шт, шланг - 3шт, тройник-2шт, переходник-2шт. | шт. | 1 | -//- | -//- | -//-
2.4 | Многофункциональный калибратор | TRANSMILLE 3000 0-1020 В, 0-30 A, 0-1 ГОм, 10 Гц-10 МГц, 1 нФ-10 мкФ, | шт. | 1 | -//- | -//- | -//-
2.5 | Вибростенд переносной Модель ВСВ-131М Наличие свидетельства о первичной госповерке ГГС "Туркменстандартлары". | Температура окружающего воздуха от 10 до 35 С. Относительная влажность 80 ПЦ при температуре 20 С. Атмосферное давление от 84 до 106,7 КПА. Вид климатического исполнения ухл.4.2 по ГОСТ 155150-69. Электрическое питание от сети переменного тока 220+-10в. Продолжительность непрерывной работы не менее 1ч. Габаритные размеры 240х325х290мм. Масса не более 12кг без футляра и 17кг с футляром. | к-т. | 1 | -//- | -//- | -//-
3 | Лабораторное оборудования для ремонта КИП |  |  |  | -//- | -//- | -//-
3.1 | Цифровой осциллограф UNI-UTD2102CEX+00-00010276 | Диапазон измерения 100 МГц. 2 аналоговых канала. Част дискретизации 1ГБ/с, глубина хранения 64pts. Скорость захвата формы волны 5000 осцилогр в сек/с. Автоматич измер 34 парамет сигнала. Широкий диап отображ 8divx16div. Станд прямоуг вых сигнал с несколь част 10Гц, 100Гц, 1кГц, 10кГц. итание 1х220В. | к-т. | 1 | -//- | -//- | -//-
3.2 | Лабораторный блок питания (источник питания) MAISHENG MS002 (30B, 10А). Комплект: провода, аксессуары для источн питания, кабель питания. | Вых напр 0-30В (Регулируемое), вых ток 0-10А (регулируемое), вых мощн 300Вт, Вход напр 220В/50Гц. Точность ±1%. LED дисплей с цифровой индикацией. Малый уровень шума, пульсации. | к-т. | 1 | -//- | -//- | -//-
3.3 | Электронный микроскоп СТ-2200 USB | Характеристики: устройство с цифровой камерой разрешением 0,3Мп; для съемки фото и видео; Комплектация: цифровой USB микроскоп USB с увеличением -1000Х - 1 шт регулируемый; источник питания 5 В DC или USB; Интерфейс: USB 2.0 и USB 1.1; операционная система - Windows XP/Vista/7/8/10 32 bit, 64 bit | шт. | 2 | -//- | -//- | -//-
3.4 | Универсальный программатор +32адаптера RT809H. | 48-шпильки мощный pindrivers. Нет адаптера, требуемого для каких либо устройств DIL. Разъем IPS для программирования в цепи. Порт VGA HDMI для чтения и записи ЖК-TV- MONITORS без разборки. Подключение к ПК. USB 2,0 ( до 480Мбит/с). 1.1 совместимый интерфейс. Поддержка до 64Гб NAND FLASH | к-т. | 2 | -//- | -//- | -//-
3.5 | Термовоздушная паяльная станция Lukey 702 (или аналог REXANT R852AD 12-0724). Комплектация: Станция с феном -1шт, подставка для паяльника-1шт, паяльник-1шт, Насадки термофена-3шт, держатель термоф-1шт, ключ для снятия насадок фена-1 шт. | Питание 220В, вых напр. 29, 10, 26 В, Потр мощн 750Вт, Диапазон рабочих темпер: паяльника 200-480оС, фена 100-480оС, тип нагрев элемента паяльн-керамичяеский, тип насоса -турбина, скорость потока возд 120л/мин, уров шума мельше 45Дб. | шт. | 1 | -//- | -//- | -//-
3.6 | Универсальная паяльна-ремонтная станция Комплектация: станция с феном - 1 шт.; подставка к паяльнику - ОА55; паяльник - I-Tool; насадки термофена I-ToolAir S, - 3 шт.472,242,462; термопинцет - Chip Tool, подставка для термопинцета ОА54; наконечник держатель термофена 0462MDLF007; ключ для снятия насадок фена - 1 шт. | Icon Vario 4 Профи (ICV4000-AICXV) производитель Ersa Solderihg Tools Термовоздушная паяльна-ремонтная станция питание 220В; вых. напряжение 24 В; потр. Мощность 500 Вт; диапазон рабочих температур паяльника 50-500 0С, тип нагревателя элемента паяльника - керамический; тип насоса - турбина; скорость потока воздуха от 2 до 20 л/мин, Габаритные размеры 300х280х115 мм Комплект универсального трафарета для реболлинга: 0,25, 0,3, 0,35, 0,4, 0,45, 0,5, 0,55, 0,6, 0,65, 0,76 мм | шт. | 3 | -//- | -//- | -//-
4 | Электронный вычеслитель |  |  |  | -//- | -//- | -//-
4.1 | Ультразвуковой счетчик газа USZ 08-6P Du-600мм. Первичная поверка с присутствием специалистов ГГС и внесение средств измерений в Госреестр осуществляется поставщиком. | Диапазон измерений расхода газа при рабочих условиях , м3/ч от 6 до 110 000, Ступени давления: Ру 10/16 (опционально Ру 100, Ру 250), ANSI 150, ANSI 300, ANSI 600 (опционально ANSI 300, ANSI 1500), Пределы допускаемой относительной погрешности измерений объемного расхода и объема газа при рабочих условиях, % 0,05 Qmax ≤ Q ≤ Q max: ± 0,3 Qmin ≤ Q < 0,05Qmax: ± 0,5, Диапазон значений скоростей измеряемого газа, м/c от -40 до +40, Выходные сигналы • токовый 0/4 – 20 мА, свободно программируемый, гальванически развязанный; | к-т. | 3 | -//- | -//- | -//-
4.2 | Счетчик газа RVG | Диапазон измеряемых расходов от 2,5 м3/ч до 250 м3/ч Относительная влажность окружающего воздуха: 20 - 80% Рабочее давление газа: не более 1,6 МПа Диапазон измерения расходов Qmin / Qmax 1:20-50-100 Диапазоны температур окружающей среды от - 40°С до + 70°С Диапазоны температур измеряемой среды от - 30°С до + 70°С Пределы допускаемой относительной погрешности дополнительного исполнения не более ± 1% в диапазоне расходов от 0,05Qmin до Qmax Пределы допускаемой относительной погрешности дополнительного исполнения не более ± 2% в диапазоне расходов от Qmin до 0,05Qmax | шт. | 1 | -//- | -//- | -//-
4.3 | Счетчик газа роторные РГС Г-65 | Номинальный расход,Qnom-65 m3/ч.Максимальный расход, Qmax-100 m3/ч.Миниимальный расход, Qmin-0,63 m3/ч.Рабочее давление: от 0,63 до 1,0 МПа.Диаметр условного прохода:50мм, Габаритные размеры мм:330*135*175 Допустимая рабочая темпертура от -50 +95°С, Погрешность:+-1,+-2. масса:10,5 кг | шт. | 10 | -//- | -//- | -//-
4.4 | Счетчик газа роторные РГС Г-40 | Номинальный расход,Qnom-40 m3/ч.Максимальный расход,Qmax-65 m3/ч.Минимальный расход,Qmin-2 m3/ч.Рабочее давление: от 0,63 до 1,0 МПа.Диаметр условного прохода:50мм, Габаритные размеры мм:275*135*175 Допустимая рабочая темпертура от -50 +95°С, Погрешность:+-1 | шт. | 5 | -//- | -//- | -//-
4.5 | Счетчик газа роторный РГС G- 25 | Номинальный расход: Qnom-25м³/час, Qmax - 40 м³/час, Qмин- 0.4м³/час. Диаметр условного прохода: 50мм Рабочее давление: от 0,63 до 1,0 Мпа Допустимая рабочая температура от -50 +65Сᴼ | шт. | 8 | -//- | -//- | -//-
4.6 | Счетчик газа барабанното типа ГСБ-400. или аналог, В комплекте предусмотреть: Термометр ТЛ-4 0+55С 1 шт Мановакуумметр МВ-1000 1шт Трубка резиновая (диам.10мм) L=10мм 3шт Трубка резиновая (диам.10мм) L=1000мм 1шт Трубка стеклянная L=150мм 1шт Паспорт 1 экз Техническое описание и инструкция по эксплуатации 1 экз | Номинальный расход газа 0,4м³/час, Пределы измерения от 0,02 до 0,6 м3/ч; Объем измерительной камеры 5дм3; Порог чувствительности не более 4дм3/ч; Потеря давления при максимальном объёмном расходе газа не более 118 Па Отклонение потери давления при максимальном объёмном расходе газа не более 49 Па: Диаметр условного прохода соединительных штуцеров 10 мм Материал измерительного барабана нержавеющая сталь Материал корпуса нержавеющая сталь, латунь Габаритные размеры 310'310'340мм | шт. | 1 | -//- | -//- | -//-
5 | Вычислител (корректор обьемного расхода газа) ERZ2104. Предусмотреть программное обеспечение для интеграции поставляемого оборудования с СИ установленных на замерном узле. | Температура окружающей среды -45°C…+40°C, Температура газа от -10°С до +50°С, Подключения (стандартно) Входы: Токовый (0/4 – 20 мА) 8 Выходы: Токовый (0/4 – 20 мА) 4, Интерфейсы: RS232 -1, RS485 -4, Ethernet -1. | шт. | 3 | -//- | -//- | -//-
6 | Универсальная диафрагма Daniel 510-3DVS-28" | номинальный размер-28" точнее 28,79" или 731,266мм; материал диафрагмы-нерж. сталь 316 SS; толщина диафрагмы- 5/8"; материал уплотнения-витон; диаметр отверстия-433,8194 мм ;тип отверстия-концентрическое;Температурный коэффициент расширения материала диафрагмы 316 SS - 0,00001665mm/C0 (0,000009250F) Предел текучести – 367,35 МПа (53,280 psi) | шт. | 4 | -//- | -//- | -//-
7 | Поточный хроматограф “PGС 9000 VC” или аналог. Предусмотреть внесение средств измерений в Госреестр "Туркменстандартлары" и получения сертификата поверки за счет поставщика. | Диапазон температур окружающего воздуха от минус 10 до плюс 55, Диапазон показаний плотности, кг/м³ от 0,7 до 1,0, Диапазон показаний теплоты сгорания, МДж/м³ от 25,2 до 50,4, Габаритные размеры, мм, не более: - измерительный преобразователь-аналитическое вычислительное устройство 460x1850x500 213x128,4x300 | к-т. | 2 | -//- | -//- | -//-
8 | Анализатор точки росы CHANDLER Model 13-1200-C-S-2. Необходимо предоставить свидетельство о первичной госповерке ГГС "Туркменстандартлары". | Среда: газ с содержанием H2S до 10ppm. Температура: Газа +5...+70С, Окружающей среды: -40...+60C. Диапазон измерения от -40C до темпреатуры окружающей среды; Диапазон рабочего давления Р- 0-3000 psig (20,7 Mpa), Точность: 0.1С (при выше 0С) до 0.5С (при 40С). | к-т. | 2 | -//- | -//- | -//-
9 | Программный комплекс "Расходомер-СТ". Внесение средств измерений в Госреестр "Туркменстандартлары" за счет поставщика. | Программный комплекс РАСХОДОМЕР-СТ выполняет следующие варианты расчетов: а) расчет диаметра отверстия СУ при температуре 20 “С и предельного перепада давления по заданным значениям пределов допускаемой погрешности измерений расхода, максимального изме­ ряемого расхода, минимального измеряемого расхода и других необходимых параметров с расчетом верхнего предела измерений дополнительных дифманометров; б) расчет диаметра отверстия СУ при температуре 20 °С по заданным значениям предельного перепада давления, пределов допускаемой погрешности измерений расхода, максимального изме­ ряемого расхода, минимального измеряемого расхода и других необходимых параметров с расчетом верхнего предела измерений дополнительных дифманометров; в) расчет диаметра отверстия СУ при температуре 20 °С по заданным значениям потерь давления на СУ, пределов допускаемой погрешности измерений расхода, максимального измеряе­ мого расхода, минимального измеряемого расхода и других необходимых параметров с расчетом верхнего предела измерений дополнительных дифманометров; г) расчет предельного перепада давления по заданным значениям диаметра отверстия СУ при температуре 20 'С, пределов допускаемой погрешности измерений расхода, максимального измеря­ емого расхода, минимального измеряемого расхода и других необходимых параметров с расчетом верхнего предела измерений дополнительных дифманометров; | шт. | 1 | -//- | -//- | -//-
10 | Датчики давления и температуры |  |  |  | -//- | -//- | -//-
10.1 | Датчик кислорода | O2X1 (GE Panametrics) | шт. | 2 | -//- | -//- | -//-
10.2 | Датчик температуры Тип 0065 С2 Rosemount | Тип 0065C21D0150T98A1E1V11R22R05 Rosemount ТСП градуировка PT100 платинов сенсор, класс В, в защитной гильзе из 316 St.St. BARSTOKE, степень защиты IP68, резьба М20x1.5, предел измерения 0-100 С, класс точности 0,1. Размер элемента в защитной гильзе: 150-165мм | шт. | 3 | -//- | -//- | -//-
10.3 | Датчик преобразователь перепада давления тип 3051 CD Rosemount Пред измер 0÷1,6 кгс/см2 | Тип 3051 CD 3A22A1BS5E8Q4 Диап измер. 0÷2,5 кгс/см2, выход 4÷20мА., класс точн 0,075 | шт. | 1 | -//- | -//- | -//-
10.4 | Датчик преобразователь перепада давления тип 3051 CD Rosemount Пред измер 0÷1 кгс/см3 | Тип 3051 CD 3A22A1BS5E8Q4 Диап измер 0-2,5 кгс/см2, выход 4-20мА., класс точн 0,075 | шт. | 2 | -//- | -//- | -//-
10.5 | Датчик преобразователь избыточного давления Тип 3051 TG Rosemount | Тип 3051 TG 4A2B1BB4E8Q4 Диап измер 0-100 кгс/см2, класс точн 0,075 | шт. | 3 | -//- | -//- | -//-
10.6 | Сенсор температуры точки росы по воде для анализатора Condumax II. Наличие сертификата заводской калибровки и свидетельство поверки Туркменстандартлары. | 3100B0100SO 8E00001 S/No: 140020 | шт. | 4 | -//- | -//- | -//-
11 | Источники безперебойного питания |  |  |  | -//- | -//- | -//-
11.1 | Аккумуляторные батареи 12 В 28 А: необслуживаемый (для питания электронного вычислителя "Autopilot PRO") Наличие паспотра | 12 В; 28А; Сухозаряженный искробезопасного исполнения, соединение гайка болт. Размер не более 165x125x177 | шт. | 24 | -//- | -//- | -//-
11.2 | Блок питания 220 B-12A ( для электронного вычислителя "AutoPilotPro") Наличие регулировки по напряжению США. | 220 В 12 А тип "IOTA" engineering DLS 220-30, выходное питание 13.4В -30А или аналогичные блоки | шт. | 20 | -//- | -//- | -//-
11.3 | Источник бесперебойного питания UPS "riello ups" model "UPS SDL 8000 AO" в комплекте с блоками аккумуляторных батарей. Италия | Тех.хар.UPS (горизонтальное исп.): INPUT 220-240V 1/N/PE 50/60Hz 44A. OUTPUT 220/230/240V 1/N/PE 50/60Hz 35A 8000VA/7200W. BATTARY 20x12Vdc 38A 0Ah Размер блока в установочной стойке: высота 170мм, ширина420мм, длина 630 мм. 2 блока аккумуляторов: RPS MODEL “BBX” 20х12Vdc 240Vdc 7Ah, необслуживаемые | шт. | 1 | -//- | -//- | -//-
11.4 | Источник бесперебойного питания UPS Matrix-5000 | Matrix-5000va/3700W 202/48/220. UPS срабатывает при исчезновении =220V из (постоянного U) 48V (аккумуляторов) на выходе UPS преобразует и выдаёт =220V | шт. | 1 | -//- | -//- | -//-
11.5 | Источник бесперебойного питания UPS 10kVA PH3 в комплекте с аккумуляторным батареями и со стойкой для установки | 10kVA Current 14.5A, Input 400Vac PH3, Output400Vac PH3, Input Frequency 50Hz, Output Frequency 50Hz. Размер блока UPS: горизонтальная исп, высота 170мм, ширина420мм, длина 630мм, Аккумуляторные батареи: необслуживаемые, герметичные, искробезопасные. | шт. | 1 | -//- | -//- | -//-
12 | Поточный хроматограф "DANALAYZER 500" или аналог. Предусмотреть внесение средсв измерений в Госреестр "Туркменстандартлары" и получения сертификата поверки за счет поставшикаю Предусмотреть программное обеспечение для интеграции поставляемого оборудования с СИ установленных на замерном узле. | Предел детектирования хроматографа с детектором по теплопроводимости (ДТП), 1.109 г/см3. Пределы допускаемых значений изменения выходного сигнала за 48 часов непрерывной работыю ±5% Температура хранения, -40 +60°С. Напряжение питания, 220 В, Частота, 50+1 Гц. Потребляемая мощность, 1200 Вт не более. Габаритные размерф. 510х515х154 м не более. Масса хроматографа. 36 кг не более. Исполнение по взрывозащите IExdIICT4 | к-т. | 3 | -//- | -//- | -//-
13 | Запасные части для хроматографа "Danalayzer 500" |  |  |  | -//- | -//- | -//-
13.1 | Набор колонок С7+ (время анализа 6+ минут) | С7+ ; 3-0520-СОL1 (код заказа) | к-т. | 3 | -//- | -//- | -//-
13.2 | 6-ти портовый клапан | 3-9207-102 (код заказа) | шт. | 9 | -//- | -//- | -//-
13.3 | Набор диафрагм (мембран) для ремонта клапанов ГХ (6-портовый клапан) | 3-9300-108 (код заказа) | к-т. | 9 | -//- | -//- | -//-
13.4 | Комплект мембран фильтров для хромотографа DANALAYZER 500 | Genie 101 | шт. | 6 | -//- | -//- | -//-
13.5 | Фильтр для хромотографа DANALAYZER 500 | P/N 4-5000-113 | шт. | 3 | -//- | -//- | -//-
13.6 | Регулироваюший клапан для хроматографа DANALAYZER 500 | Alleniar P/N 4-5000-369 | шт. | 3 | -//- | -//- | -//-
13.7 | Запорный клапан для хромотографа DANALAYZER 500 | Ýeriflo Model APR-1sc32pxx4pk | шт. | 3 | -//- | -//- | -//-
14 | система телемеханика |  |  |  | -//- | -//- | -//-
14.1 | УКВ Радиостанция | MOTOROLA MCS 2000 Model:M01KHL9PW4AN ýa-da Motorola CM-140 VHF Model: MDM50KNC9AA2AN. (Toplumynda FLN 3636A adapteri we BNC Male Plug to mini UHF so 239 Female konnektory.) | шт. | 33 | -//- | -//- | -//-
14.2 | Modul CPU (централь ный процессор) | CPU Series 400 FLN2414A (Производитель Фирма MOTOROLA) | шт. | 29 | -//- | -//- | -//-
14.3 | Модуль 8 Analog Inputs | 8 ISOLATED ANALOG INPUTS 4-20 Ma FRN1421A (Производитель: Фирма MOTOROLA) | шт. | 32 | -//- | -//- | -//-
14.4 | Модуль 16 DI, 2 counters. | 16 DIGITAL IN +2 HIGH SPEED COUNTERS (ISOLATED) FRN 1420A (Производитель Фирма MOTOROLA) | шт. | 20 | -//- | -//- | -//-
14.5 | Модуль 16 AC/DI. | 16 AC/DC DI 10-28V FLN2006A (Производитель Фирма MOTOROLA) | шт. | 20 | -//- | -//- | -//-
14.6 | Модуль 16 DO (DIGITAL OUTPUT) | 16 RELAY OUTPUTS FRN1491A (Производитель Фирма MOTOROLA) | шт. | 24 | -//- | -//- | -//-
14.7 | Модуль Mixed I/O | Mixed I/O 8 DIGITAL IN 2 ANALOG IN: 4-20mA. 4 RELAY OUT: 4E.E. FRN 1490B (Производитель Фирма MOTOROLA) | шт. | 5 | -//- | -//- | -//-
14.8 | Источник бесперебойного питания | On-line UPS 500 VA, 24V. (Промышленный ИБП) | шт. | 25 | -//- | -//- | -//-
14.9 | Источник бесперебойного питания | On-line UPS 1000 VA, 48V. (Промышленный ИБП) | шт. | 4 | -//- | -//- | -//-
14.10 | Грозоразрядник-Молниезащита | IS-B50HN-C2-MA | шт. | 28 | -//- | -//- | -//-
14.11 | Аккумуляторные батареи | 12V 6st 75 ahc | шт. | 186 | -//- | -//- | -//-
14.12 | Аккумуляторные батареи | 12V 6st 190 ahc | шт. | 41 | -//- | -//- | -//-
VII.I |  |  |  |  | -//- | -//- | -//-
1 | Прибор для измерения температуры подшипников агрегата | СГТ - 4 | шт. | 7 | -//- | -//- | -//-
2 | Датчики для измерения темперетуры подшипников агрегата | TSM gr.23 L.25mm galyňlygy 6 mm | шт. | 25 | -//- | -//- | -//-
3 | Сигнальный лампа | РНЦ 2020-230w 15wt | шт. | 150 | -//- | -//- | -//-
4 | Блок управления общими станционными кранами | Бк-9-4 | шт. | 10 | -//- | -//- | -//-
5 | Блок управления предупреждения и сигнализации | SL-9 | шт. | 10 | -//- | -//- | -//-
6 | Блок управления предупреждения и сигнализации | SL-4 | шт. | 10 | -//- | -//- | -//-
7 | Блок управления предупреждения и сигнализации | SL-5 | шт. | 5 | -//- | -//- | -//-
8 | Блок сигнализации положение кранов ГПА на пульте управления | SB-2 | шт. | 5 | -//- | -//- | -//-
9 | Блок РВЭ цепи включения предупридительной и аварийной сигн-ции (реле времени) | RWE-1 | шт. | 5 | -//- | -//- | -//-
10 | Прибор первичный для измерения перепеда масло-газ | ДМ 23582 | шт. | 2 | -//- | -//- | -//-
11 | Конечные выключатели шаровых кранов | ВКМ-ВЗГ | шт. | 10 | -//- | -//- | -//-
12 | Датчик загазованности | ДТХ-127 | шт. | 3 | -//- | -//- | -//-
13 | Реле | РПУ-ОУХЛ 220W | шт. | 4
14 | Блинкеры | РУ-1-20УЗ | шт. | 14
15 | Электрические Автоматы | АП50-2МГ, 500В-220В, 2,5 А – 4 А | шт. | 6
16 | МОКВЕЛД Конвертер преобразователь сигнала АПК крана | I/P- Umformer/ Converter TEIP 11 Order No: 18311-362110200/480 4…20 mA 0,2…1 bar Luft/Air: 1,4bar Kennlinie/Action: direct Instr- No: 705631 | шт. | 4
17 | МОКВЕЛД Бустер АПК крана | FAIRCHILD CAT NO: Z19590-4516AE4 S/N 0702112 max 170 bar min 10.0 bar. | шт. | 6 | -//- | -//- | -//-
18 | МОКВЕЛД Позиционер для крана | MOD 74G M59 B/M 12372-500/5ХС (MOORE H/FR POSITIONER) | шт. | 4 | -//- | -//- | -//-
19 | Прибор для измерения температуры подшипиков, масла ГПА | КСМ-4 | шт. | 6 | -//- | -//- | -//-
20 | Сигнализатор предельных оборотов двигителей НК-12 СТ | ПОС-125 В | шт. | 10 | -//- | -//- | -//-
21 | Прибор для измерения температуры | RP-160 | шт. | 6 | -//- | -//- | -//-
22 | Термопара | ТХА 1368 0–1000 оС; L –70 мм, толщина – 8 мм | шт. | 50 | -//- | -//- | -//-
23 | Модуль RTD | Input 573-935-402 (шкаф DR) | шт. | 2 | -//- | -//- | -//-
24 | Жесткий диск для сервера | SCSI.73GB Model ST973451SS Скорость RPM 15Kbit | шт. | 12 | -//- | -//- | -//-
25 | Термопреобразователь (Термодатчик) | METRAN 2700 Pt100-50+500°C L=320mm; -40ºC≤ta+75ºC | шт. | 55 | -//- | -//- | -//-
26 | Электро-пневматический позиционер | Spirax Sarco SP301 Positioner S№49345 -20mA V max=45Vdc, Pressure 20-100Psi | шт. | 2 | -//- | -//- | -//-
27 | Системный блок (процессор) | HP Compaq dc5800 Small Form Factor, PROMOdc5800sS9E8400160hnq2U16rk US S/N:MXL9020YSD, P/N:KA426UT#ABA | шт. | 4 | -//- | -//- | -//-
28 | Комплектованный промышленный компютерный система Honeywell | DELL T5400 Dell precision | к-т. | 4 | -//- | -//- | -//-
29 | Комплектованный промышленный компютер системы видеонаблюдения | DELL Power Edge SC440 | к-т. | 2 | -//- | -//- | -//-
30 | Датчик тeмпературы | 1989 057470 P1000 0100912 0084 324335 902004 100048075 | шт. | 2 | -//- | -//- | -//-
31 | Комплектованный промышленный компютер системы Телемеханики | DELL Power Edge T100 | к-т. | 5 | -//- | -//- | -//-
32 | Биметаллический термометр | Wika EN13190 11023RWG 0-300°C | шт. | 85 | -//- | -//- | -//-
33 | Соленоид | ER Position Monitor ER-0B203BD00 Volt:0-25 VDC, 1mA-3mA,1K Hz Made England | шт. | 4 | -//- | -//- | -//-
34 | Вибродатчик | Endevco 6240M52, FSCM95411, L34246P04, FSCM07482, S№EDFW2030 | шт. | 3 | -//- | -//- | -//-
35 | Сервер | Windows Server DELL Power Edge 2950 Std1-4cpu Dell Product key WYH9M-4CPBS-4K3Y9-F262YCF6XB | шт. | 3 | -//- | -//- | -//-
36 | DI модуль | Siemens simatik S7 1P 6ES7 321-7BH01-0AB0 | шт. | 3 | -//- | -//- | -//-
37 | Контрoллер | ОВЕН TRM 138-P | шт. | 1 | -//- | -//- | -//-
38 | USB кабель присоединения | PROXIME USB KVM Extender Model NO: CE 700 AL | шт. | 3 | -//- | -//- | -//-
39 | UPS | Model № SA-103 Capacity 3kvA/2700W input:110/300Vac/50Hz: output220Vac/50Hz | к-т. | 3 | -//- | -//- | -//-
40 | UPS | APС Smart UPS MODEL 2200 RMI2U | к-т. | 4 | -//- | -//- | -//-
VIII |  |  |  |  | -//- | -//- | -//-
1 | Универсальный КИП-коммуникатор с HART протоколом типа Emerson 475 (или современный аналог) | Модель 475-Н-P-1-R-KL-U-GM-T-A-S | шт. | 9 | -//- | -//- | -//-
2 | Термогигрометр Trotec BZ05 (или современный аналог) | Диапазон измерения относительной влажности воздуха (RH): 10 … 90% ОВ; Разрешение(шаг измерения) 1%ОВ; Погрешность измерения ±5% ОВ; Диапазон измерения температуры воздуха (ТЕМП) 0…+50°С; Разрешение(шаг измерения) 0,1°С; Погрешность измерения ±1°; Тип сигнализации акустическая; Параметры отображения: индикация времени, даты, климатического комфорта, будильник; Источник питания: батарея 1х1,5 V(тип ААА); Условия эксплуатации: температура от 0°С до 50°С;Размеры: 108х60х15мм. | шт. | 5 | -//- | -//- | -//-
3 | Барометр - анероид метеорологический. (или современный аналог) | БАММ-1Диапазон измерения: 80....106 kPa | шт. | 1 | -//- | -//- | -//-
4 | Пневматический калибратор давления (или современный аналог) | (DPI 620CE). Диапазоны измерения: -950 mbar…20bar; -950 mbar…100bar; 0 bar…1000bar. точность: ±0,025% | шт. | 6 | -//- | -//- | -//-
5 | Грузопоршневой манометр МП-1000-М (или современный аналог) | МП-1000 Диапазон измерения: 0,2.....100 Mpa В комплекте: 20 л. гидравлическое масло для проверки манометра марки "22HD" | шт. | 2 | -//- | -//- | -//-
6 | Ручной пневматический пресс (или современный аналог) | GE Druck PV411A Pneumatic Hand Pump Диапазон измерения: 0....700 bar | шт. | 6 | -//- | -//- | -//-
7 | Калибратор Fluke 789 Комплект: Набор тестовых щупов TL71 9-вольтовая батарея (4 шт) Кейс; Руководство по эксплутации | Измерение напряжения:Диапазон-0-1000 В пост. или перем.ток; Разрешение-0,1мВ-1,0В; Погрешность-0,1% показ.+1 ед. В. пост тока; Измерение силы тока: Диапазон-0-1 A, 0-30 мА; Разрешение-1 мА, 0,001 мА; Погрешность-0,2% + 2 ед 0,05% + 2 ед; Генерация тока: Диапазон-0-20 мА или 4-24 мА; Погрешность-0,05% диапазона. Максимальная нагрузка: 1200 Ом; Сопротивление: До 40 MОм, 0,2% + 1 ед. Частота:До 19,999 kГц, 0,005% + 1 ед. Рабочая температура: от -20°С до +55 °C. | шт. | 19 | -//- | -//- | -//-
8 | Калибратор температуры Fluke 9150 | Диапазон от 150°-1200°C; Точность ±5°С; Стабильность ±0,5°С; Однородность между термостатами ±2,5°С; Время нагревания 35 мин. до 1200°С; Стабилизация 20 мин.; Время охлаждения 140 мин. Глубина погружения 140 мм; (съемная вставка 101 мм, изолятор 38 мм);Электропитание ~115 В (±10%), 10,5 А или 230 В (±10%), 5,2 А, переключаемое, 50/60 Гц. | шт. | 2 | -//- | -//- | -//-
9 | Универсальный USB программатор RT-809H (или современный аналог) | RT-809H-универсальное устройства для работы с микросхемами с широким спектром поддерживаем типов. Комплектация: программатор RT-809H-1шт, USB кабель -1шт, VGA кабель -1шт Набор переходников, (SOP8/16-DIP8, SOP8/16/20/28-5 шт) | шт. | 4 | -//- | -//- | -//-
10 | Преобразователь сигналов | MOXA (RS-232/422/485) | шт. | 1 | -//- | -//- | -//-
11 | Скоростной адаптер Siemens Simatic S7 PC to USB | PC Adapter USB Siemens S7 200/300/400 RS485 Profibus | шт. | 4 | -//- | -//- | -//-
12 | Регулируемый лабароторный блок питания | Импульсный источник питания JINGRUIAN 0-48V-2A-31.25A Номинальная мощность: 1500 Вт; Выходное напряжение: 0 - 48 В (регулируемое); Выходной ток:2 - 31,25 А (регулируемый); Номинальное напряжение:110 В/220 В; Номинальное частота на выходе: 47-63 Гц; Степен защиты: IP20; Тип охлаждения: Интеллектуальный вентилятор; Рабочая температура: -10°С … +60°С | шт. | 7 | -//- | -//- | -//-
13 | Регулируемый лабораторный блок питания | Цифровой источник питания MAISHENG MS3010D (импульсный) Выходное напряжение: 0 - 30 В (регулируемое); Выходной ток: 0 - 10 А (регулируемый); Выходная мощность: 300 Вт; Входное напряжение: 220 В / 50 Гц (по умолчанию); Регулирование питания: CV ≤ 0,05% + 1 мВ; CC ≤ 0,05% + 1 мA; Регулирование нагрузки: CV ≤ 0,1% + 5 мВ; CC ≤ 0,1% + 10 мA; Пульсация и шум: CV ≤ 10 мВ rms; CC ≤ 20 мA rms; Точность: ± 1% + 1 цифра; Рабочая температура: 0°С … +40°С; Температура хранения: -20°С … +80°С | шт. | 4 | -//- | -//- | -//-
14 | Printer LETATWIN LM-550A/PC Max | Метод печати: Термотрансферная печать; Разрешение: 300 dpi; Высота печатаемых символов: 2, 3, 4, и 6 мм; Допустимый диаметр ПВХ трубки: От 1,5 до 8,0 мм; Допустимый диаметр термоусадочной трубки: От 2,0 до 6,5 мм; Размер лент для печати: 5, 9 и 12 мм; Скорость печати: Стандартный режим – 40 мм/с Низкотемпературный режим - 20 мм/с | шт. | 2 | -//- | -//- | -//-
15 | Рентгеновский аппарат SITE-X ICM CP160B | Тех.характеристика ГЕНЕРАТОР SITE-X CP 160В. Геометрия излучения - направленная. Питания - съемный аккумулятор. Выходного напряжения - 40-160 кВ. Максимальная мощность на аноде - 80 Вт. Максимальный полезный угол излучения - 60° х 60° Проникновение в сталь (SFD/SDD = 400mm, D7, D=2, T=1 мин) - 21мм.Литий-ионный аккумулятор - 37 В постоянного тока. Диапазон раб. темп. от - 25 °С до + 50°С. Диапазон темп. хранения от - 40 °С до + 80°С. Габаритные размеры - Ø 124 х 490 мм. Габаритные размеры с рукояткой - 520 х 155 х 227 мм. Масса вместе с аккумулятором, без рукоятки- 9,2 кг. Комплектация: -штатив треножный из углеродного волокна;-внешний переключатель экспозиции;- пульт дистанционного управления;- коллиматор с заглушлой; - регулируемый коллиматор;- внешний источник питание;-запасной аккумулятор; -чехол и зарядное устройства для аккумулятора;-комплект документов, паспорт и руководство по эксплуатации; -транспортировочная сумка. | к-т. | 2 | -//- | -//- | -//-
16 | Рентгеновский аппарат Арина - 9 | Метод просвечивания направленный/панарамный. Экспозиционная доза рентгеновского излучения не менее 309,7 мкКл/кг (1200 мР). Амплитуда напряжения на рентгеновской трубке 300 кВ. Толщина стали, доступная для рентгенографирования с помощью рентгеновских пленок с флуресцентными усиливающими экранами до 85 мм. Толщина стали, доступная для рентгенографирования с помощью высококонтрастных рентгеновских пленок до 45 мм. Толщина стали, доступная для рентгенографирования с помощью рентгеновских пленок со штатными свинцовыми экранами до 18 мм. Диаметр фокусного пятна 2,5 мм. Напряжение питания: однофазная сеть переменного тока 220-230 В. Батарея аккумуляторов 24±3В. Потребляемая мощность не более 300 ВА. Масса и габаритные размеры рентгеновского блока: 8,1 кг; длина 520 мм; ширина 135 мм; высота 215 мм; Масса и габаритные размеры пульта управления: 6 кг; длина 310 мм; ширина 260 мм; высота 150мм. | к-т. | 4 | -//- | -//- | -//-
17 | Оцифровка рентгеновских снимков дигитайзеры | Аппаратно-программный комплекс КАРАТ РС35 Диап. Оптич плот: 0,5-4,0. размер оцифр. Пленки шир=6-35см длин=10-500см | к-т. | 1 | -//- | -//- | -//-
18 | ПрофКип Р4834 -М1 Магазин сопротивления | Р4834-M1- параметры: Диапазон: 0,01 Ом-111111,1 Ом; Класс точности (ММЭС): 0,02 (2,5 х 10-7); Среднее значение номинального сопротивления:0,024 Ом; Номинальное значение ступени: 10(4) Ом ст., 10(-2) Ом мл. Электрическое сопротивление изоляции: Не менее 5х10(9) Ом; Электрическая прочность изоляции: 2 кВ (1 мин) | шт. | 1 | -//- | -//- | -//-
19 | Промышленный осциллограф (для испытания буровых вышек). | Автоматические измерение: функция по вертикали-U(I) переменное, постоянное со смещением, пик, дБ (дБ, дБм/50, дБм/600 Ом), функция по горизонтали -Частота +/- коэф.амплитуды. Паспорт, методика проверки и свидетельство первичной проверки. В комплекте: Сетевой адаптер, зарядное устройство, набор защищенных измерительных выводов STL120; «крокодил», зажим HCI120, защищенный BNC-адаптер BB120, перезаряжаемые батарейки, руководство пользователя, методика поверки прибора | к-т. | 1 | -//- | -//- | -//-
20 | Ультразвуковой дефектоскоп OmniScan X4 с фазированными решётками 32:64PR, методом фазово-когерентной визуализации (PCI), методом полной фокусировки (TFM), классическим одноканальным УЗК и методом TOFD (2 канал). | ФР преобразователь 5L32-M10 частота 5 МГц, 32 элемента, шаг элемента, кабель 5 м. Для контроля сварных швов толщиной от 5 до 50 мм Наклонная призма поперечной волны M10-N55S для ФР преобразователей серии M10. Прямая призма M10-0L для ФР преобразователей серии M10. ФР преобразователь 5L32-M31 частота 2,25 МГц, 32 элементов, шаг элемента 0,6 мм, кабель 5 м. Для контроля сварных швов толщиной от 10 до 100 мм. Наклонная призма поперечной волны M31-N55S для ФР преобразователей 340,00 680,00 серии M31 Датчик пути E01 со встроенным кабелем 5 м. Сканер EINTIK R20 для одностороннего контроля труб диаметром от 21 до 325 мм с толщиной от 3 до 20 мм, включая: • Каретка крепления ФР преобразователя; • Набор звеньев для сборки сканера под трубопроводы диаметрами от 21 до 325 мм; • Плоская наклонная призма; • Набор наклонных притертых призм (14 шт.) для контроля кольцевых сварных швов на трубах с диаметрами от 21 до 325 мм. • Датчик пути с кабелем 5 метров; • Сфокусированный ФР преобразователь 16 элементов, частота 7,5 МГц, шаг элементов 0,5 мм, с кабелем 5 метров; | к-т. | 4 | -//- | -//- | -//-
21 | Датчиики (преобразователи) для Ультразвукового толщиномера | Датчик преобразователь (прямой) 10 МГц, 5 МГц. Кабель раздельно-совмешенный (генератор-приемник) Двойной Lemo-00 (коаксиальный кабель) Диапазон измерений по стали: от 0 мм до 600 мм, Диапазон скорости: до 6000 м/сек. | к-т. | 6 | -//- | -//- | -//-
22 | Комбинированный твердомер DynaMIC TKM-459C | Диапазоны измерения: 20-70 HRC; 90-450 HB; 240-940 HV; 35-155 HSD; 350-1500 Rm. Ровелл 20-70 HRC; Бринелл 90-450 HRB; Виккерс 240-940 HV; Шора 35-155 HSD; Диапазон раб.темп -10 +35С; Комплект настроечных образцов с паспортом и проверкой: Роквелл, Бриннелл, Виккерс, Шора - 1 комплект. Комплектация: -Электронный блок твердомера со встроенным аккумулятором; -Датчик ультразвуковой; -Датчик динамический; -Блок питания/Зарядное устройство; -Кабель связи с ПК; -Программное обеспечение для ПК; -Чехол; -Сумка для переноски. | к-т. | 11 | -//- | -//- | -//-
23 | Виброметр Fluke 810 | Fluke 810 Vibration Meter Диап. раб.частот: 2Гц-20 кГц; Дискретизация: 51,2 кГц; Частота дискретизации: от 2,5 кГц до 50 кГц; Динамический диапазон: 128 дБ; Точность амплитуды: ±0,1 дБ В. Комплектация; датчик вибрации 1-шт, магнитный адапдер и монтажный флчнец - 1-шт, тахометр лазерный- 1 шт, зарядное устроиство и адапдеры, кабель подключения для ПК- 1 шт, Програмное обеспечения для ПК, Чехол-Сумка для переноски, Руководство пользователя | шт. | 5 | -//- | -//- | -//-
24 | Aкустико-эмиссионная система AMSY-6 с блоком сбора и обработки данных М-74 (число каналов 38) Внешняя универсальная ЭВМ (ПК), требования: СРц 500 МНЕ, 128 МВ 1{АМ, 20 ОВ НГЮ шина PCI согласно PCI v2.2 (PCI SIG), +3.3V один свободный слот PCI для установки АSyC Windows ХР® или Windows 7® - 1 шт. | Комплектация: Контролер системы АЭ, устанавливаемый во внешнюю универсальную ЭВМ (ПК) «ASyC» - 1 шт; Соединительный кабель контроллер системы – блок сбора и обработки данных «CBL1-1.5» -1 шт; Акустический сигнальный препроцессор (предусилитель) «ASIPP»- 40 шт; Соединительный кабель ПАЭ — акустический сигнальный препроцессор (ВМС — ВМС) - 50 шт; ПАЭ типа VS150-RIC - 40 шт; Пакет базового программного обеспечения SBWN - 1 шт; Быстро изнашивающие разъемы «папа-мама» - 38шт. Руководство пользователя» и Методика поверки» - 1шт | к-т. | 1 | -//- | -//- | -//-
25 | Портативный многоосновный оптико-эмиссионный анализатор (спектрометр) PMI-Master UVR (PRO) химического состава металлов и сплавов. Модель с отключающимся сменным датчиком UV-PRO | В комплектацию необходимо включить вольфрамовые электроды для спектрального анализа в количестве 10 шт; Комплекте стандартных образцов состава сталей: 1) легированных типов 13Х, 60С2, 05кп, 11ХФ, 60С2Г, 12Х1МФ, 25Х1МФ, 30ХН2МФА, 12МХ, В2Ф (комплект СО УГ0-УГ9); 2) легированных типов 15Х11МФ, 20Х13, 40Х13, 65Х13, 20Х17Н2, 15Х5М, 12Х8ВФ (комплект СО ЛГ37-ЛГ43); 3) легированных типов 12Х18Н9Т, 12Х18Н10Т, 17Х18Н9, 12Х18Н12Т (комплект СО ЛГ32-ЛГ36); 4) углеродистых и легированных типов 08кп, 18ЮА, С375Т, 38Х2МЮА, 60С2, 20ХН4ФА, 4Х3ВМФ, 27ХН2МФЛ (комплект СО РГ24-РГ31); | к-т. | 1 | -//- | -//- | -//-
26 | Mатериалы для Магнито-порошковой дефектоскопии (МПД), стационарная ультрафиолетовая лампа, ручная ультрафиолетовая лампа | Mатериалы: Magnaflux MPY-P KIT (Magnaflux) 2 аэрозолюные флакон магн. Сусп. 7HF, флакон белой краск WCP 2, провол. Щетка, салфетки. Парамтры стационарной уф лампы: напряж. 230В-50/60hz.; интенс.УФ на расстоянии 400мм-3700-20000мВт/см2; интенс-ь освещенности на расстоянии 1000мм-1700лк; длина волны 365nm; плуширина эмисси 8,5nm Парамтры ручной уф лампы: напряж. 230В-50/60hz. раб. напряж 36В. интенс-ть УФ-9000µW/Cm2; длина волны 365nm; плуширина эмисси 8,5nm | к-т. | 6 | -//- | -//- | -//-
27 | 4-х канальный анализатор технического состояния машинного оборудование CSI 2140 Харак-ки изм-й: Выбор диапазона - автоматический; Аналого-цифр-ой переоб-ль - 4 канала разрядность 24 бита; Динамич. диапозон - 120 дБ; Раб. диапазон частот - от 0 до 10Гц мин., от 0 до 80кГц макс; Полный диапазон - вход акселерометра: 0-20 В, Вход напряж: от -20 В до +20 В; Ед-цы изм. частот - Гц, цикл/мин, порядки; Уровен собст. шумов-меньше 20 мкВ в 400 строчнем спектре при макс. частоте 1000Гц; Кол-во ср. знач. - 5000 в маршрутном режиме, 10000 в рабочем режиме. Внутр. память - 1 Гб; Внеш. память - до 32 Мб; Кол-во сохр-ых пар-ов - от 200 до 300 точек изм. | Технические характеристики: Габариты - 248мм х 40мм х 226мм; Вес - 1,79кг; ЖК дисплей - Цветной, 151х115 мм TFT со светодиодной подсветкой; 640х480 пкс; Клав-ра - Выпуклые кнопки. 12шт с подсветкой. Питание - аккумулятор (литий-ионный аккум-й блок). Раб. темп. от -20°С до +50°С Класс защиты - Герметичный корпус, IP-65. Хар-ки входов: Частота вращ-я - от 1 об/мин до 100 000 об/мин; Псевдо датчик оборотов - Формирует импульсы датчика обороторв для скрытых валов; Демодуляторы - Выбираемые фильтры; Bluetooth - 2.0 класс 2 (опция)-до 10 метра; Подключение к ПК - разъемы USB 2.0, 100М Ethernet; Прогр.обеспечение - VibView v5.6 или Motor View Портативные датчики - Акселерометры, датчики скорости, датчики частоты вращения/оборотов, датчики температуры, нейтральная катушка индуктивности, токовое зажимы, датчики давления. Установленные датчики - датчики вибрации или динамической нагрузки с сигналом напряжения на выходе, сигналы постоянного тока. Динамич. сигн. - до 4 параллелных каналов + фаза; Пост. сигн. - до 4 параллелных каналов + фаза; Вход акселерометра - 0-20 В; Вход напряж. - от -20 В до +20 В; Полное сопротивл. на входе - > 125 кОм; | к-т. | 2 | -//- | -//- | -//-
28 | Динамометр образцовый переносной 3-го разряда растяжения типа ДОРМ с индикатором часового типа ИЧ-10 (ДОРМ-3-500У) | Пределы измерений наименьший 50 кН, наибольший 500 кН. Габаритные размеры: длина не более 430 мм. Присоединительные размеры Tr44х3. | к-т. | 1 | -//- | -//- | -//-
29 | Цифровой микроскоп для пайки марки "DM9S" (или современный аналог) | Цифровой микроскоп для пайки марки "DM9S" с ЖК дисплейем и 1200X увелечением фокусной камеры для ремонта печатных платы и модулей | шт. | 6 | -//- | -//- | -//-
30 | "UNI-T" UPO02000E Цифровой высокочастотный осциллограф переносной, для определения высокочастотных волн. (или современный аналог) | Высокочaстотный оциллограф для определение цифровых выскокочастотных калебании. Характиристика: Диапозон измерение (0*100MHz); Скорость улавлевание волн (83,000wfms/s); Погрещность (+/-3%); Вертикальный масштабирование (1mV*20V div (1MOm), (4-х каналный) приемник определение; Логиские определение волн (A+B,AB,A*B,A/B,FFT) стройный фильтр. | к-т. | 2 | -//- | -//- | -//-
31 | ВИК-2 (НПК "ЛУЧ") Комплекты для визуально-измерительного контроля | В комплекте: измерительные и просмотровые лупы, радиусные шаблоны и универсальные шаблоны сварщика, линейки, лулетки измерительные, штангенциркулы, штангенглубиномеры, поверечные углы (по 1шт каждого). | к-т. | 5 | -//- | -//- | -//-
32 | Видеоэндоскоп типа FLIR VS70 (или современный аналог) | Время работы от батарей от 6 до 8 часов Частота кадров 30 кадров/с (NTSC и PAL) Передача видеосигнала/изображения SD карта или USB. Комплектация: -Жесткий кейс; -Руководство по эксплутации; -Блок питания; -Шнур от камеры 1 метр; -Наплечный ремень; -Набор для очистки. | к-т. | 5 | -//- | -//- | -//-
33 | Детектор утечки элегаза | Smart Sensor AR5750B или аналог Чувствительность: 5 ppm Рабочая среда: от 0 до +52˚С; от 0 до 95% влажности Время реакции: 1 сек. Литиевый аккумулятор 3,7В 2000мА/час | шт. | 2 | -//- | -//- | -//-
34 | Многофункциональный токовый топограф “Up-Scan PCM” | Система Up-Scan PCM, Приемник Up-Scan PCM Рамочная антенна , Генератор UP-Scan PCM Комплектация: -Переносной генератор высокой мощности - 1 шт. -Устройство для приема сигналов - 1 шт. -Рамочная антенна + магнитометрическая, насадка - 1 шт. -Транспортировочный ящик - 1 к-т. | к-т. | 5 | -//- | -//- | -//-
35 | Газанализатор “Testo -350XL” или современный аналог Составные части изделия: Пульт управления “Testo 350-M/XL∙testo 454” - 1 шт. Блок газоанализатора Testo 350-XL - 1 шт. | Технические характеристики: Тип зонда: Тип К; Тип зонда Измерение утечки газа; Тип зонда Электрохимическое измерение CО; Тип зонда Электрохимическое измерение CО2; Тип зонда Эл/химич-ое изм-е Н2S Тип зонда Измерение КПД; Тип зонда Зонд с датчиком изм-я давл-я (1) Тип зонда Зонд с датчиком изм-я давл-я (2) Опция: Комплект калибровочных газов в баллонах не менее 1000 см3 ∙ 12 бар - 1 к-т. Зарядное устройство - 1 шт. Рук-во по экспл. - 1 шт. Комплект ЗИП (стандартный: Фильтра, картридж на печатающий устройство, чековые бумаги и т.п.) и Трансп-ый ящик - по 1 к-т. | к-т. | 2 | -//- | -//- | -//-
36 | Портативный Газодетектор или современный аналог “VARIOTEC 8” | Технические параметры измерения: 10 ppm – 1 ppm steps 100 ppm -2 ppm steps 1,000 ppm -20 ppm sterps 1 vol.% - 0,02 vol.% steps 10 vol.% - 0.1 vol. % steps 100 vol. % - 1 vol. % steps 100 % LEL - 1 % LEL steps Комплектация: Базовый блок - 1 шт; Зонд-насадка «Carpet probe» - 1 шт; Зонд-насадка «Bell probe, telescopic bel probe» - 1 шт; Зонд-насадка «Search probe» - 1 шт; Зонд-насадка «Floating probe» - 1 шт; Зонд-насадка «Divisible handprobe» - 1 шт; Зонд-насадка «Flexible hand probes» - 1 шт; Зарядное устройство - 1 шт; Комплект ЗИП (стандартный: Фильтры, манжете и т.п.) - 1 шт; Руководство по эксплуатации - 1 шт; Транспортировочный ящик - 1 шт; Калибровочный газ 1000 cm3*12bar - 1 шт. | к-т. | 5 | -//- | -//- | -//-
37 | Стационарный твердомер HBRVU-187,5 | Диапазон изм-я твердости 32-450 HB,70-85 HRA, 30-1000 HRB, 20-67 HRC,200-100 HV. Испыт-ое усилие 294,2 Н (30кг); 306,5 Н (31,25кг); 588,4 Н (60кг); 612,9 Н (62,5кг); 980,7 Н (100кг); 1471 Н (150кг); 1839 Н (187,5кг). Макс. высота тестового образца - 180мм. Глубина захода - 160мм. Электр. пит-я 220В,50Гц. Габар-е размеры 480х250х760мм. Масса 120кг. В комплекте: Основное устройство - 1шт; Большая и Средняя плоская наковальня - по 1шт; V-образная наковальня - 1шт; Конический и Пирамидальный алмазный индентор - по 1шт; Индентор с шариками х1,5875 мм ; х2,5 мм - по 1шт; Стандартный блок по бринеллю, по роквеллу и по виккерсу - по 1шт; Микроскоп, Сетевой шнур, Рук-во по экспл. Гарантийный талон - по 1шт | к-т. | 1 | -//- | -//- | -//-
38 | Мултиметр "FLUKE 179" В комплекте: Измерительные провода 4мм щупами и защитным колпачком, Батарея 9 В, Термопара, Руководство по эксплуатации, защитный чехол. | "FLUKE 179" Напряжение AC/DC-0,1-1000W; Частота 0,01Гц-100 кГцб; Рабочая температура -10+50С; Мах.сила тока 20А; Категория безопасности CATIII-CAT IV. | шт. | 3 | -//- | -//- | -//-
39 | Передвижная лаборатория по обследованию газопроводов | Согласно по Техническому задании (Автомобиль высокой проходимостью на шасси 6x6) | к-т. | 2 | -//- | -//- | -//-
40 | Передвижная лаборатория по дефектоскопии | Согласно по Техническому задании (Автомобиль высокой проходимостью на шасси 6x6) | к-т. | 4 | -//- | -//- | -//-
IX |  |  |  |  | -//- | -//- | -//-
1 | Муфта |  |  |  | -//- | -//- | -//-
1.1 | Муфта | HAGA 75/15 | шт. | 210 | -//- | -//- | -//-
1.2 | Муфта | HAGA 55/12 | шт. | 230 | -//- | -//- | -//-
1.3 | Муфта | HAGA 43/8 | шт. | 235 | -//- | -//- | -//-
1.4. | оптическая муфта для 24-волоконного кабеля | 24-Fiber optic mufta | шт. | 50 | -//- | -//- | -//-
2 | Радиостанция |  |  |  | -//- | -//- | -//-
2 | Мобильная радиостанция Motorola VHF 136-174 МHz (или аналог), без дисплея, с клавиатурой | В к-е: блок питания, антенно-фидерное устройство и лицензионное ПО | к-т. | 82 | -//- | -//- | -//-
2.1. | Программатор для мобильной радиостанции | для конфигурирования радиостанции п.2 | к-т. | 8 | -//- | -//- | -//-
3 | Портативная радиостанция Motorola VHF 136-174 МHz (или аналог), без дисплея, с клавиатурой | В к-е: блок питания и лицензионное ПО | к-т. | 158 | -//- | -//- | -//-
3.1. | Программатор для портативной радиостанции | для конфигурирования радиостанции п.3 | к-т. | 6 | -//- | -//- | -//-
4 | Kоротковолновая радиостанция Motorola КВ 1-30 МHz (или аналог), без дисплея, с клавиатурой | В к-е: блок питания, антенно-фидерное устройство и лицензионное ПО | к-т. | 24 | -//- | -//- | -//-
4.1. | Программатор для коротковолновой радиостанции | для конфигурирования радиостанции п.4 | к-т. | 6 | -//- | -//- | -//-
5 | Радиорелейная станция 8 GHz | ODU - IDU - наружный и внутрениий к-т. | к-т. | 4 | -//- | -//- | -//-
6 | Радиоудлини-тель VHF 136-174 МHz | В к-е: блок питания, антенно-фидерное устройство и лицензионное ПО | к-т. | 22 | -//- | -//- | -//-
| Оборудования системы оповещания и связи |  |  |  | -//- | -//- | -//-
7 | Динамика | для телефона 150 Oм | шт. | 100 | -//- | -//- | -//-
8 | Микрофон | Электронный CZN - 15 E | шт. | 100 | -//- | -//- | -//-
9 | Динамика | для телефона 50 Oм 10 В | шт. | 100 | -//- | -//- | -//-
10 | Плата (Iskratel SI-3000 ICS) | UTA 5039EA040 PLC | шт. | 4 | -//- | -//- | -//-
11 | SWITCH | CISCO-3000 Catalyst 2950 24 potly | шт. | 2 | -//- | -//- | -//-
12 | Мульти- плексор с SFP модулем | Eltex TopGate 4E1, SFP 1GE | к-т. | 1 | -//- | -//- | -//-
X
1 | Электроискровой дефектоскоп Корона 2.2 | Для сухих изоляционных покрытий толщиной до 25 мм. Диапазон импульсного испытательного напряжения от 5 до 40 кВ. Комплектуется щеточный веерным, щеточный волосяной, Т-образным, пружинным (колцевой) электродами. Блок управления и трансформатор-держатель с кабелем 1 метр. Провода заземления-20 метр, зарядное устройство, кейс/чемодан и документация. | шт. | 2 | -//- | -//- | -//-
2 | Адгезиметр AP-2Э | Для определения адгезии (усилия прилипания) битумных и полимерных покрытий толшиной покрытия 15 мм (на трубопроводах). Максималная усилие отслаивания до 100 H. В комплекте сам адгезиметр AP-2Э, 2два шасси, кулиса, два резака (основной и Резак-1) нож для подготовки полос, футляр, пвспорт/инструкция. | шт. | 2 | -//- | -//- | -//-
3 | Рентген аппарат панорамный SITE-X С3005 | С панорамной геометрией излучения (360°), Напряжение 1-5 мА (анодное) 90-300 кВ. Соединительный кабель 20 метров. Излучатель (генератор). Рентгеневский блок для панорамной трубкой, блок управления SCU286-(220 вольт) (5 метров сетевой кабель от 220. Блок CCU186- (аккумляторный, для работы в полевых условиях). Кабель питания-сетевой (для SCU186)-10 метр. Зарядный кабель для (для CCU)-5 метр. Пульт дистанционного управления проводной с авариной кнопкой "СТОП", жесткий транспортировочный кейс, паспорт/руководство | шт. | 1 | -//- | -//- | -//-
4 | Рентген аппарат направленный SITE-X D3006 | С направленным излучением 40-60°. Напряжение 1-5 мА (анодное) 90-300 кВ. Соединительный кабель 20 метров. Излучатель (генератор). Рентгеневский блок для направленной трубкой SCU286-(220 вольт) (5 метров сетевой, от 220), Блок CCU186- (аккумляторный, для работы в полевых условиях). Кабель питания-сетевой (для SCU186)-10 метр. Зарядный кабель для (для CCU)-5 метр. Пульт дистанционного управления проводной с авариной кнопкой "СТОП", жесткий транспортировочный кейс, паспорт/руководство | шт. | 1 | -//- | -//- | -//-
5 | Мобильный оптико-эмиссионный спектрометр ИСКРОЛАЙН 500 Комплектация - Монитор, Клавиатура, аккумулятор встроеный, система питания коммутации, ПК, Основной спектрограф, генератор CRL разряда,Выносной зонд, Стандартные образцы СОП,ОСО,ГСО,CRM | Основное преймущество мобильного спектрометра проводить измерения состава сплавов не только в лабораторных условиях на специально подготовленных образцах, но и непосредственно в цеху или складе без распиловки изделия или заготовки. | шт. | 2 | -//- | -//- | -//-
6 | Тепловизионная камера FLIR RG600f Uncooled Optical Gas imaging Camera OGI | Прибор для обнаружения утечек природных и других видов газа FLIR GF77 Uncooled Optical Gas imaging Camera OGI. диапазон измеряемых температур -20°C до +500°C , разрешение ИК-изображения: 320*240 ( 76 800 пикселей), частота кадров: 30Hz, Диспей: 4 сенсорный LCD (640 * 480) с автоматическим поворотом, работа от батареи >4 ч (Li-ion), степень защиты IP54, температура эксплуатации от -15С°... +50С°, расстояние обнаружения 25° (широкий) до 10-15м, 6° (теплоскопический) до 50-100м. Комплектация - устройство FLIR GF77 лензы LR-ленза для метана и HR ленза для других газов, Жесткий транспортировочный кейс Аккумлятор 2 шт - для длительной работы в поле, Зарядное устройство с блоком питания, Передние и задние защитные крышки линз, Документация (руководство, инструкции) SD - карта (обычно 8 GB) Адаптация питания 5 V 3 А - для подключения к сети питания. USB - кабель - для подкючения к ПК/ноутбуку и передачи данных. | шт. | 10 | -//- | -//- | -//-
Примечание: 1. Предлагаемые аналоги на товар и продукцию рассматриваются, наименование предлагаемой продукции указать в соответствии с маркировками заводов производителей. 2. Предоставить формы разрешения от заводов производителей, с указанием предлагаемой продукции по номенклатуре объявленного перечня. 3. В тендерном предложении предоставить полное техническое описания на русском языке бумажном и в электронном варианте. 4. Предоставить электронный вариант коммерчекого и технического предложения отделно (CD-диск или USB флешка) . 5. Включение поставляемого оборудования в Государственный реестр Туркменистана за счет ПОСТАВЩИКА. 6. УСЛОВИЯ ОПЛАТЫ: ЗА СЧЕТ СОБСТВЕННЫХ СРЕДСТВ ГК "ТУРКМЕНГАЗ" И/ИЛИ ЗА СЧЕТ ПРИВЛЕЧЕНИЕ ФИНАНСОВЫХ СРЕДСТВ. 7. Срок действия коммерческого предложения не менее 1 (одного) года 8. Поставщик должен предоставить информацию с официально заверенным переводом: - Уставные документы (устав); - Подробную банковскую референцию; - Справку об отсутствии задолженности от налоговых служб; - Акт или справку об аудиторской проверке (за последний квартал); - Калькуляцию цен, на предлагаемое к поставке оборудование. - Цену, на предлагаемое к обучение, шефмонтаж указать отдельно. |  | Предоставляемая для ознакомления техническая информации должна содержать следующие сведения о предлагаемой продукции: 1. Точная маркировка предлагаемого оборудования (Если предлагается аналог, необходимо предоставить расшифровку маркировки) 2. Все необходимые параметры (номинальное напряжение, номинальный ток, конструктивное исполнение, климатическое исполнение, и т.п.) 3. Исполнительные чертежи с указанием установочных размеров 4. Внешний вид продукции 5. Если в состав продукции входят к-т.ующие, то необходимо предоставить к-т.ацию 6. Предоставляемая техническая информация должна быть обозначена соответствующим № позиции по ЛОТ 7. Техническая информация должна быть только на предлагаемую продукцию и соответствовать маркировке по спецификации. (не предъявлять каталоги с несколькими видами или модификациями продукции) 8. Представить разрешения на производство, сертификаты (лицензии) выданные уполномоченным органом и заверенный посольством или консульством Туркменистана в стране производителя. Сертификаты качества, сертификаты происхождения, сертификаты соответствия. В случае отсутствия в тендерной предложении (пакете) запрашиваемых требований, тендерная комиссия в праве отклонить ваше предложение без официального уведомления. 9. График поставки по каждой позиции (180 календарный дней). 10. Поставщик обязан внести все приборы в список Государственного реестра Туркменистана и обеспечить предоставление всех документов (паспорта, инструкция по эксплуатации, метод проверки, метод испытания) на руском языке.