## ЛОТ 2
Спецификация по лоту №2 "Технологическое оборудование"/ Lot-2 Tilsimat enjamlary
T/b / № п/п | Önümiň atlandyrylyşy / Наименование продукции | Iş sredasy / Рабочая среда | Ölçeg birligi / Ед.изм | Mukdary / Кол-во | Getirmegiň tertibi (grafigi) / График поставки | Getirmegiň bazisi / Базис поставки | Harydyň öndürilen ýyly / Год выпуска продукции
Запасный части для воздушного компресоора VKE-13/11M
1 | Масляный фильтр | JH0807A3 | шт | 60 |  | DAP ÖDÜM-niň Marydaky 2-nji bazasy/ DAP УКПО, Марыйская база №2; | 2025г./2025ý.
2 | Воздушный фильтр | Размеры L-510 мм, Днар-275мм, Двн-170мм | шт | 60
Стержени наплавочные.
3 | Стержень наплавочный крупнозернистый | размер зерна 7,9-4,8мм, условный диаметр прутка-11мм, длина прутка-450мм, масса прутка-0,55кг | кг | 150
4 | Стержень наплавочный среднезернистый | размер зерна 4,8-3,2мм, условный диаметр прутка-10мм, длина прутка-450мм, масса прутка-0,50кг | кг | 150
5 | Стержень наплавочный мелкозернистый | размер зерна 3,2-1,6мм, условный диаметр прутка-9мм, длина прутка-450мм, масса прутка-0,45кг | кг | 150 |  | -//- | -//-
6 | Пруткилудильный стержень | Ø8-16мм | кг | 135 |  | -//- | -//-
7 | Сварочный флюс (Бура) | Бура (натрий тетраборнокислый 10/в ) марка Б ГОСТ 8429-77 | кг | 9 |  | -//- | -//-
8 | Уплотнитель колонной головки | УКГ-168х230 4ГК-5 ТУ381051642-84 | шт | 40 |  | -//- | -//-
9 |  | УКГ-168х280 4ГК-5 ТУ381051642-84 | шт | 40 |  | -//- | -//-
Колокола
10 | Колокола К-100-78 правый | ОСТ 26-02-1275-75 | шт | 30 |  | -//- | -//-
11 | Колокола К-100-78 левый | ОСТ 26-02-1275-75 | шт | 32 |  | -//- | -//-
12 | Колокола К-85-64 правый | ОСТ 26-02-1275-75 | шт | 38 |  | -//- | -//-
13 | Колокола К-85-64 левый | ОСТ 26-02-1275-75 | шт | 16 |  | -//- | -//-
14 | Колокола К-110-91 левый | ОСТ 26-02-1275-75 | шт | 30 |  | -//- | -//-
15 | Колокола К-110-91 левый | ОСТ26-02-1275-75 или аналог | шт | 6 |  | -//- | -//-
16 | Колокола К-110-91 правый | ОСТ26-02-1275-75 или аналог | шт | 6 |  | -//- | -//-
Фрезеры
17 | Фрезер скважинный типа ФЗ-140 левый | ОСТ 26-16-1619-81 | шт | 100 |  | -//- | -//-
18 | Кольцевой фрезер ФК-140-120 левый |  | шт | 100 |  | -//- | -//-
19 | Фрезы забойные ФЗЭ-140 П | ОСТ 26-02-233-70 | шт | 6 |  | -//- | -//-
20 | Фрезы забойные ФЗЭ-140 Л | ОСТ 26-02-233-70 | шт | 10 |  | -//- | -//-
21 | Фрезер колонный конусный левый (диаметр – 115 мм, угол 30 при вершине длина 510 мм) FKK-115 L | ОСТ 26-16-01-83 | шт | 8 |  | -//- | -//-
22 | Фрезы кольцевые 3 FK 140х120 правые | ОСТ 26-16-01-83 | шт | 10 |  | -//- | -//-
23 | Фрезы кольцевые 3 FK 140х120 левые | ОСТ 26-16-01-84 | шт | 10 |  | -//- | -//-
24 | Фрезер ФЗ-140 левая резба | ОСТ-26-16-1619-81 или аналог | шт | 4 |  | -//- | -//-
25 | Фрезер ФП-135 левая резба | ОСТ-26-16-1623-82 или аналог | шт | 4 |  | -//- | -//-
26 | Фрезер ФП-135 правая резба | ОСТ-26-16-1623-82 или аналог | шт | 2 |  | -//- | -//-
27 | Фрезер ФП-140 левая резба | ОСТ-26-16-1623-82 или аналог | шт | 4 |  | -//- | -//-
28 | Фрезер ФП-140 правая резба | ОСТ-26-16-1623-82 или аналог | шт | 2 |  | -//- | -//-
29 | Фрезер ФKK-121 левая резба | ОСТ-26-16-176-84 или аналог | шт | 4 |  | -//- | -//-
30 | Фрезер ФKK-121 правая резба | ОСТ-26-16-176-84 или аналог | шт | 2 |  | -//- | -//-
Метчики
31 | Метчик МСЗ-102 (метчик специальный замковый) Правый | ОСТ 26-02-1274-75 | шт | 40 |  | -//- | -//-
32 | Метчик МСЗ-102 (метчик специальный замковый) Левый | ОСТ 26-02-1274-75 | шт | 30 |  | -//- | -//-
33 | Метчик MЗС-102 MЗС-102 Л | ОСТ 26-02-1273-75 Резьба №1 - 3-102Л; Резьба №2 – 3-114Л | шт | 2 |  | -//- | -//-
34 | Метчик MБУ MБУ 58-94Л | ОСТ 26-02-1273-75 Резьба №1 - 3-102Л; Резьба №2 – 3-114Л | шт | 2 |  | -//- | -//-
35 | Метчик MБУ 32-73Л | OСТ 26-02-1273-75 Резьба №1 - 3-88Л; Резьба №2 – 3-102Л | шт | 2 |  | -//- | -//-
36 | Метчик MБУ 32-73П | ОСТ 26-02-1273-75 Резьба №1 - 3-88; Резьба №2 – 3-102 | шт | 2 |  | -//- | -//-
37 | Метчик MБУ-32-73 левая резба | ОСТ-26-02-1273-75 или аналог | штук | 6 |  | -//- | -//-
38 | Метчик MБУ-32-73 правая резба | ОСТ-26-02-1273-75 или аналог | штук | 6 |  | -//- | -//-
39 | Метчик MБУ-46-80 левая резба | ОСТ-26-02-1273-75 или аналог | штук | 4 |  | -//- | -//-
40 | Метчик MЭУ-46-80 правая резба | ОСТ-26-02-1273-75 или аналог | штук | 4 |  | -//- | -//-
41 | Метчик MЭУ-69-100 левая резба | ОСТ-26-02-1273-75 или аналог | штук | 4 |  | -//- | -//-
42 | Метчик MЭУ-69-100 правая резба | ОСТ-26-02-1273-75 или аналог | штук | 4 |  | -//- | -//-
43 | Метчик MЭУ-85-127 левая резба | ОСТ-26-02-1273-75 или аналог | штук | 4 |  | -//- | -//-
44 | Метчик MЭУ-85-127 правая резба | ОСТ-26-02-1273-75 или аналог | штук | 4 |  | -//- | -//-
Труболовки
45 | Труболовка ТВМ-168 | ОСТ 26-16-1604-78 | шт | 5 |  | -//- | -//-
46 | Труболовка внутренняя TВM1-73 Л левый | ОСТ 26-16-1604-78, Резьба – 3-76Л | шт | 8 |  | -//- | -//-
47 | Труболовка внутренняя TВM1-89 Л левый | ОСТ 26-16-1604-78, Резьба – 3-86Л | шт | 8 |  | -//- | -//-
48 | Труболовка внутренняя TВM1-102 Л левый | ОСТ 26-16-1604-78, Резьба – 3-102Л | шт | 8 |  | -//- | -//-
49 | Труболовка внутренняя TВM1-114 Л левый | ОСТ 26-16-1604-78, Резьба – 3-102Л | шт | 8 |  | -//- | -//-
50 | Трубаловка TБ-60-92 левая резба | ОСТ-26-16-22-77 или аналог | шт | 4 |  | -//- | -//-
51 | Трубаловка TБ-89-110 левая резба | ОСТ-26-16-22-77 или аналог | шт | 4 |  | -//- | -//-
Элеваторы
52 | Элеватор трубный 114 мм | ETAD-100 OСT 26-16-1626-84 с соединением «NU» заплечиками муфты под 900С. Грузоподъемность не менее 125 тонн. | шт | 10 |  | -//- | -//-
53 | Элеватор трубный корпусной 73 мм | диаметр – 73 мм, OСT 26-16-1626-84 с соединением «NU» заплечиками муфты под 900С. Грузоподъемность не менее 80 тонн. | шт | 10 |  | -//- | -//-
54 | Элеватор трубный корпусной 89 мм | диаметр – 89 мм, OСT 26-16-1626-84 с соединением «NU» заплечиками муфты под 900С. Грузоподъемность не менее 80 тонн. | шт | 10 |  | -//- | -//-
55 | Элеватор трубный корпусной 101,6 мм | диаметр - 101,6 мм, OСT 26-16-1626-84 с соединением «NU» заплечиками муфты под 900С. Грузоподъемность не менее 80 тонн. | шт | 10 |  | -//- | -//-
56 | Элеватор трубный корпусной 114,3 мм | диаметр – 114,3 мм, OСT 26-16-1626-84 с соединением «NU» заплечиками муфты под 900С. Грузоподъемность не менее 125 тонн. | шт | 10 |  | -//- | -//-
57 | Элеватор Ø101,6мм | ОСТ-26-06-1626-84 или аналог | штук | 14 |  | -//- | -//-
58 | Элеватор Ø114,3мм | ОСТ-26-06-1626-84 или аналог | штук | 14 |  | -//- | -//-
59 | Элеватор Ø168,3мм | ОСТ-26-06-1626-84 или аналог | штук | 2 |  | -//- | -//-
60 | Элеватор Ø177,8мм | ОСТ-26-06-1626-84 или аналог | штук | 2 |  | -//- | -//-
61 | CHD Пневмоспай дер | Макс.нагрузка работы-150т | к-т | 10 |  | -//- | -//-
62 | Сухары на CHD Пневмоспай дер | Ø73мм, Ø89мм; Ø101.6мм; Ø114.3мм | шт | 300 |  | -//- | -//-
63 | УМК | с диапазон. Ø73мм, Ø89мм; Ø101.6мм; Ø114.3мм. | Коплект | 16 |  | -//- | -//-
Ключи
64 | Ключ цепной | КЦН-1 Диаметр труб 60-114мм ТУ 26-02-355-76 | шт | 20 |  | -//- | -//-
65 | Ключ цепной (трубный) | КЦО-1 ТУ 26-02-355-76, ГОСТР ИСО 9001-2001 | шт | 10 |  | -//- | -//-
66 | Ключи накидные односторонние ударные | S = 27 ..75 мм ГОСT 2838-80 | шт | 10 |  | -//- | -//-
| Вертлюги |  |  |  |  | -//-
67 | Вертлюг ВЭМ-80 | ВЭМ-80 ГОСТ 15150-69 | шт | 5 |  | -//- | -//-
68 | Вертлюг ВБ-100 | ВБ-100 ТУ 3666-082-05749195-96 | шт | 5 |  | -//- | -//-
69 | Вертлюг | SL160- макс. ст. нагрузка 1600кн. Макс. скорость вращение 300 об/мин. Макс. давление при работе 35MPa. Диаметр центрального трубы 62мм. Резьба нижнего соединителя 41/2REG-LH Резьба гнутой трубки и шланга 4 LP 8 зубцов/дюйм. Габариты 2534х839х680. | шт | 7 |  | -//- | -//-
70 | Гидравлический индикатор веса | JZ-150 | к-т | 2 |  | -//- | -//-
71 |  | JZ-200 | к-т | 4 |  | -//- | -//-
72 | Грязевая промывочная шланга | Диаметр шланги Ø73-89мм, Максимальная рабочая давление 35MPa. | шт | 10 |  | -//- | -//-
73 | Плашки превентора 2 FZ 18-35 | Ø73мм (14 к-т) Ø89мм (14 к-т) Ø101.6мм (14 к-т) Ø114.3мм (14 к-т) Глухой (14 к-т) | к-т | 70 |  | -//- | -//-
Гидравлический домкраты
74 | Домкраты гидравлические универсальные с ручным насосом | грузоподъемность - 25 тонна, ход штока - 300 мм | шт | 4 |  | -//- | -//-
75 | Домкраты гидравлические низкие с ручным насосом | грузоподъемность - 100 тонна, ход штока - 15 мм | шт | 3 |  | -//- | -//-
76 | Домкрат подкатный гидравлический | грузоподъемность - 3 тонна | шт | 4 |  | -//- | -//-
77 | Гидравлический домкрат | 10 тон | шт | 2 |  | -//- | -//-
78 | Гидравлический домкрат | 20 тон | шт | 2 |  | -//- | -//-
79 | Гидравлический домкрат | 30 тон | шт | 3 |  | -//- | -//-
80 | Гидравлический домкрат | 40 тон | шт | 2 |  | -//- | -//-
81 | Гидравлический домкрат | 50 тон | шт | 3 |  | -//- | -//-
82 | Механический ротор | UPED | шт | 5 |  | -//- | -//-
83 | Превентор плащочный малогабаритный | ППМ-125-35 | шт | 4 |  | -//- | -//-
84 | Моющая установка | Для промывки (ГВТ) газовоздушного тракта газотурбинного привода. | к-т | 3 |  | -//- | -//-
85 | Мини компрессор для природного газа с зипом | Состав газа: H2S- отсутствует %, CO2-1,81 % неочищенный природный газ, жидкость. Производительность по газу: мин 50 000 м3/сут - макс 150 000 м3/сут, Давления газа на входе 5,0-10,0 кг/см2, Давление газа на выходе 25,0 кг/см2, Температура газа на входе мин +15°С макс +30°С, Температура газа на выходе мин +30°С макс +45°С | к-т | 4 |  | DAP st. Zerger (ÖDÜM-niň Lebapdaky 4-nji bazasy) / DAP ст. Зергер (УКПО, Лебапская база №4) | -//-
86 | Передвижная многофазная продувочная установка | Состав газа: H2S-0,37%, CO2-3,27% неочищенный природный газ, жидкость. Давления газа макс 50,0 кг/см2, Температура газа на усте скважин +20°С макс +50°С. | к-т | 5 |  |  | -//-
87 | Пенная шашка |  | шт | 900000 |  | DAP ÖDÜM-niň Marydaky 2-nji bazasy/ DAP УКПО, Марыйская база №2; | -//-
88 | Мини компрессор для природного газа | Производительность по газу: мин 240 000 .м3/сутка. макс 1280000.м3/сутка, Давление газа на входе 5,0 ÷ 25,0 кг/см2. Давление газа на выходе35,0 кг/см2. Температура газа на входе МКС мин +15° С мах+30° С Температура газа на выходе МКС мин +30° С мах+45° С Состав газа Н2S -7,0 mg/m3, СО2-2,5% неочищенный природный газ, жидкость | к-т | 6 |  |  | -//-
89 | Мини компрессор для природного газа | Производительность по газу: мин 240 000.м3/сутка. макс 1280000 .м3/сутка, Давление газа на входе 5,0 ÷ 25,0 кг/см2. Давление газа на выходе 40,0 кг/см2. Температура газа на входе МКС мин +15° С мах+30° С Температура газа на выходе МКС мин +30° С мах+45° С Состав газа (Н2S-1,0%, CO2-3,5%) | к-т | 4 |  | -//- | -//-
90 | Мини компрессор для природного газа | Производительность по газу: мин 60 000.м3/сутка. макс 2300000 .м3/сутка, Давление газа на входе 5,0 ÷ 15,0 кг/см2. Давление газа на выходе 60,0 кг/см2. Температура газа на входе МКС мин +15° С мах+30° С Температура газа на выходе МКС мин +30° С мах+45° С Состав газа (CO2-3,5%) | к-т | 2 |  | -//- | -//-
91 | Баллон с элегазом для заправки элегазовых выключателей | SF6 концентрация 99,99% | кг | 50 |  | DAP st. Zerger (ÖDÜM-niň Lebapdaky 4-nji bazasy) / DAP ст. Зергер (УКПО, Лебапская база №4) | -//-
92 | Вентилятор | TYPE:W4D560-GQ01-09; 400V, 50Hz, 2,32/1,3A, 1100/760W, 1350/1110min -1 | шт. | 4 |  |  | -//-
93 | Вентилятор | TYPE:YWF4D-450S; 380V, 50Hz, 0.55A, 250/180W, 1350r/min | шт. | 4 |  |  | -//-
94 | Передвижная азотная станция | Объемная производительность: 400-800 нм3/час Рабочая давления азота при выходе: 8-12кгс/см2 Точка росы азота при выходе: не выше минус 40 0С Содержания водяного пара, масла, водорода, УВС в продуктовом газе | к-т | 1 |  |  | -//-
95 | Колодка упорная | 1,4300.4.7081.000 | шт. | 28 |  | DAP ÖDÜM-niň Marydaky 2-nji bazasy/ DAP УКПО, Марыйская база №2; | -//-
96 | Втулка | 12.7071.000 | шт. | 20 |  |  | -//-
97 | Втулка | 12.7072.000 | шт. | 20 |  |  | -//-
98 | Корпус масляный | 35.7090.001 | шт. | 10 |  |  | -//-
99 | Корпус газовый | 35.7090.002 | шт. | 10 |  |  | -//-
100 | Фильтр реготмас | 631-1-19 | шт. | 200 |  |  | -//-
101 | Кольцо резиновое | 24.7000.012-01 | шт. | 20 |  | -//- | -//-
102 | Кольцо резиновое | 24.7000.013-01 | шт. | 20 |  | -//- | -//-
103 | Компенсатор | 28.6845.000-01 | шт. | 12 |  | -//- | -//-
104 | Компенсатор | 35.6143.000-01 | шт. | 12 |  | -//- | -//-
105 | Компенсатор | 35.6143.000 | шт. | 12 |  | -//- | -//-
106 | Компенсатор | 35.6143.000-02 | шт. | 12 |  | -//- | -//-
107 | Гофрированная труба для охлаждения ступени газогенeратора LM2500 + | 600420438006 1/3, 600457238006 3/3, 600491938006 3/3, 600457238006 2/3 | к-т | 3 |  | -//- | -//-
108 | Фильтр тонкой очистки разделительного сосуда воздуха/масло компрессора GA-132 | PART № 2906056500 | шт. | 30 |  | -//- | -//-
109 | Фильтр тонкой очистки разделительного сосуда воздуха/масло компрессора GA-75 | PART№ 2901162610 | шт. | 30 |  | -//- | -//-
110 | Призменная мембрана азота | Модель № РА4050-Р1-4А-00 USA Atlas Copco | шт. | 20 |  | -//- | -//-
111 | Мембрана «кактус» воздуха | Модель № РС4030-Д2-6А-20 USA Atlas Copco | шт. | 10 |  | -//- | -//-
112 | Хроматограф для природного газа | класс точности 2-4 Предусмотреть в полной комплектации. Предусмотреть наличие програмного обеспечения на русском языке (+ резервная копия на диске), монтаж, пуско-наладку и первичную аттестацию.хроматографа в лаборатории Заказчика, при необходимости предусмотреть внесение в реестр ГС "Туркменстандартлары" | комп | 2 |  | DAP st. Zerger (ÖDÜM-niň Lebapdaky 4-nji bazasy) / DAP ст. Зергер (УКПО, Лебапская база №4) | -//-
113 | Хроматограф для сжиженного углеводородного газа | класс точности 2-4 Предусмотреть в полной комплектации. Предусмотреть наличие програмного обеспечения на русском языке (+ резервная копия на диске), монтаж, пуско-наладку и первичную аттестацию.хроматографа в лаборатории Заказчика, при необходимости предусмотреть внесение в реестр ГС "Туркменстандартлары" | комп | 2 |  | -//- | -//-
114 | Водяная баня | диапазон температур: от 0 до 100 С (+-0,1) | шт | 2 |  | -//- | -//-
115 | Поверенная колонка насадочная | М 6м*3мм 8% ДБФ и 8% вазелиновое масло ТЗК | шт. | 3 |  | -//- | -//-
116 | Поверенная колонка насадочная | Haycser R 80/100 | шт | 2 |  | -//- | -//-
117 | Поверенная колонка насадочная | Haycser N 80/100 | шт | 3 |  | -//- | -//-
118 | Штуцер с иглой для хроматографа | 6.454.102 | шт | 3 |  | -//- | -//-
119 | Регулятор давления газа хроматографа | РРГ 11 5.002.014-01, ТУ 6-09-2540 | шт | 3 |  | -//- | -//-
120 | Регулятор расход газа хроматографа | РРГ 11 5.002.014, ТУ 6-09-2540 | шт | 3 |  | -//- | -//-
121 | Усилитель (до 4-х) детектора ДТП | ТУ 6-09-2540 | шт | 3 |  | -//- | -//-
122 | Поверенная детектор по теплопроводности ДТП | ТУ 6-09-2540 | шт | 3 |  | -//- | -//-
123 | Кран дозатор | 0,25 или 1 мкл , ГОСТ6824 | шт | 3 |  | -//- | -//-
124 | Резиновые прокладки пластинчатого тепло- обменника (амин-амин) | Модель: ALFA LAVAL M-15- BFG | К-т по 115 шт | 2 |  | -//- | -//-
125 | Горелка PCR-4-3 PREMIX GAS BURNER ASSEMBLE PO# 031713 - RB-1419-1 |  | шт | 24 |  | -//- | -//-
Примечание:
1. Наименование предлагаемой продукции указать в соответствии с маркировками заводов производителей. Участники тендера могут представить предложения, являющиеся аналогом заявленной продукции по стандартам ISO, API и другие. По каждой предлагаемой позиции приложить технические характеристики и описания.
2. Предоставить формы разрешения от заводов производителей, с указанием предлагаемой продукции по номенклатуре объявленного перечня.
3. В тендерном предложении предоставить полное техническое описания на русском языке бумажном и в электронном варианте.
4. Предоставить электронный вариант коммерчекого и технического предложения отделно (CD-диск или USB флешка).
5. Включение поставляемого оборудования в Государственный реестр Туркменистана за счет ПОСТАВЩИКА.
6. УСЛОВИЯ ОПЛАТЫ: ЗА СЧЕТ СОБСТВЕННЫХ СРЕДСТВ ГК "ТУРКМЕНГАЗ" И/ИЛИ ЗА СЧЕТ ПРИВЛЕЧЕНИЯ ФИНАНСОВЫХ СРЕДСТВ.
7. Поставщик должен предоставить информацию с официально заверенным переводом:
- Уставные документы (устав);
- Подробную банковскую референцию;
- Справку об отсутствии задолженности от налоговых служб;
- Акт или справку об аудиторской проверке (за последний квартал);
- Калькуляцию цен, на предлагаемое к поставке оборудование;
8. Рассматриваются предложения участников тендера которые являются производителем и/или официальным представителем производителя.
9. Предоставить график поставки.
Предоставляемая для ознакомления техническая информации должна содержать следующие сведения о предлагаемой продукции:
1. Точная маркировка предлагаемого оборудования. (Если предлагается аналог, необходимо предоставить расшифровку маркировки)
2. Все необходимые параметры (конструктивное исполнение, климатическое исполнение, и т.п.)
3. Исполнительные чертежи с указанием установочных размеров
4. Внешний вид продукции
5. Если в состав продукции входят комплектующие, то необходимо предоставить комплектацию
6. Предоставляемая техническая информация должна быть обозначена соответствующим № позиции по ЛОТ.
7. Техническая информация должна быть только на предлагаемую продукцию и соответствовать маркировке по спецификации. (не предъявлять каталоги с несколькими видами или модификациями продукции)
8. Предоставить разрешения на производство, сертификаты (лицензии) выданные уполномоченным органом и заверенным посольством или консульством Туркменистана в стране производителя.
В случае отсутствия в тендерном предложении (пакете) запрашиваемых требований, тендерная комиссия в праве отклонить ваше предложение без официального уведомления.
* Срок действия коммерческого предложения не менее 1 (одного) года.