## Лист1
Lot №1 "Turba we demir önümleri" boýunça ýöriteleşdirme / Спецификация по лоту №1 "Трубы и металлопродукция" .
№ п/п | Наименование продукции | Тип, марка, ГОСТ, тех. условия, чертеж, особые требование | Ед. изм. | Кол-во | Базис поставки | Год выпуска продукции | Примечание | Примечание
I | Трубы стальные бесшовные обсадные
1 | Ø 426 х 10,0 mm. J-55 BTC R3 | 1. При предоставлений аналогов марки стали и резьбы труб, предоставить обоснование о выборе материала и резьбы. 2. Марка стали и группа прочности труб должны не ниже требований стандарта API 5СТ. | тн. | 6,03 | DAP (УКПО, Марыйская база №2) ст.Гарыбата | 2025-2026
2 | Ø 324 х 11,0 mm. J-55 BTC R3 |  | тн. | 17,17 | DAP (УКПО, Марыйская база №2) ст.Гарыбата | 2025-2026
3 | Ø 324 x 12,4 mm. J-55 BTC R3 |  | тн. | 2,16 | DAP (УКПО, Марыйская база №2) ст.Гарыбата | 2025-2026
4 | Ø 244,5 x 8,94 mm. J-55 BTC R3 |  | тн. | 35,43 | DAP (УКПО, Марыйская база №2) ст.Гарыбата | 2025-2026
5 | Ø 244,5 x 10,03 mm. J-55 BTC R3 |  | тн. | 1,3 | DAP (УКПО, Марыйская база №2) ст.Гарыбата | 2025-2026
6 | Ø 168,3 x 8,94 mm. J-55 , VAM или аналог R3 |  | тн. | 19,5 | DAP (УКПО, Марыйская база №2) ст.Гарыбата | 2025-2026
7 | Ø 168,3 x 7,32 mm. J-55 , VAM или аналог R3 |  | тн. | 21,32 | DAP (УКПО, Марыйская база №2) ст.Гарыбата | 2025-2026
8 | Ø 168,3 x 10,59 mm. J-55 , VAM или аналог R3 |  | тн. | 0,91 | DAP (УКПО, Марыйская база №2) ст.Гарыбата | 2025-2026
II | Насосно-компрессорные трубы
9 | Ø 88,9 х 6,45 mm. Р-105, VAM или аналог R2 |  | тн. | 16,34 | DAP (УКПО, Марыйская база №2) ст.Гарыбата | 2025-2026
III | Утяжеленная бурильная труба, сбалансированная со спиральными канавками и проточками под клиновой захват с наплавкой твердым сплавом
10 | УБТС-248 Наружный диаметр 247,7мм; Внутренний диаметр 90,0мм; тип резбы-NC-70; Длина труб 9,1-9,5м | 1.Марка стали и группа прочности труб должны соответствовать Стандарту API Spec 7. 2. Термическая обработка производится по всей длине трубы. 3. Фосфатирование резьбы с обработкой роликами, нипппель с разгрузочной канавкой и муфта с проточкой. 4. Наплавка твердого сплава в виде полосы общей шириной 25,4 см под проточкой под клинья и шириной 10,2 см над проточкой под клинья. | тн. | 15.58 | DAP (УКПО, Марыйская база №2) ст.Гарыбата | 2025-2026
11 | УБТС-229 Наружный диаметр 228,6мм Внутренний диаметр 90мм Тип резьбы -6 ⅝ FH;Длина труб 9,1-9,5м |  | тн. | 118.1 | DAP (УКПО, Марыйская база №2) ст.Гарыбата | 2025-2026
12 | УБТС-203 Наружный диаметр 203,2мм Внутренний диаметр 79,4мм Тип резьбы NC-56 Длина труб 9,1-9.5 м |  | тн. | 193.6 | DAP (УКПО, Марыйская база №2) ст.Гарыбата | 2025-2026
13 | УБТС-203 Наружный диаметр 203,2мм Внутренний диаметр 79,4мм Тип резьбы 5 ½ FH Длина труб 9,1-9.5 м |  | тн. | 11.62 | DAP (УКПО, Марыйская база №2) ст.Гарыбата | 2025-2026
14 | УБТС-178Наружный диаметр 177,8мм Внутренний диаметр 71,4мм Тип резьбы 5 ½ FH Длина труб 9,1-9,5м |  | тн. | 116.7 | DAP (УКПО, Марыйская база №2) ст.Гарыбата | 2025-2026
15 | УБТС-165 Наружный диаметр 165,1мм Внутренний диаметр 71,4мм Тип резьбы NC-50 Длина труб 9,1-9,5м |  | тн. | 186.8 | DAP (УКПО, Марыйская база №2) ст.Гарыбата | 2025-2026
16 | УБТС-108 Наружный диаметр 108,0мм Внутренний диаметр 46,0мм; тип резбы-NC-31; Длина труб 9,1-9,5м |  | тн. | 13.78 | DAP (УКПО, Марыйская база №2) ст.Гарыбата | 2025-2026
IV | Заготовочный материал для переводников
17 | Ø 216x70 Наружный диаметр 215,9 мм; Максимальный внутренний диаметр 70 мм; Марка стали G; Длина заготовок10м | 1. Марка стали и группа прочности заготовок должны соответствовать стандарту API 5 DP. | шт | 10 | DAP (УКПО, Марыйская база №2) ст.Гарыбата | 2025-2026
18 | Ø 203x70 Наружный диаметр 203,2 мм; Максимальный внутренний диаметр 70 мм; Марка стали G; Длина заготовок 10м |  | шт | 10 | DAP (УКПО, Марыйская база №2) ст.Гарыбата | 2025-2026
19 | Ø 198x71 Наружный диаметр 198,4 мм; Максимальный внутренний диаметр 71 мм; Марка стали G; Длина заготовок 10м |  | шт | 10 | DAP (УКПО, Марыйская база №2) ст.Гарыбата | 2025-2026
20 | Ø 178x71 Наружный диаметр 177,8 мм; Максимальный внутренний диаметр 71 мм; Марка стали G; Длина заготовок 10м |  | шт | 10 | DAP (УКПО, Марыйская база №2) ст.Гарыбата | 2025-2026
21 | Ø 165x50 Наружный диаметр 165,1 мм; Максимальный внутренний диаметр 50 мм; Марка стали G; Длина заготовок 10м |  | шт | 10 | DAP (УКПО, Марыйская база №2) ст.Гарыбата | 2025-2026
22 | Ø 152x40 Наружный диаметр 152,4 мм; Максимальный внутренний диаметр 40 мм; Марка стали G; Длина заготовок 10м |  | шт | 5 | DAP (УКПО, Марыйская база №2) ст.Гарыбата | 2025-2026
23 | Ø 140x38 Наружный диаметр 139,7 мм; Максимальный внутренний диаметр 38 мм; Марка стали G; Длина заготовок 10м |  | шт | 5 | DAP (УКПО, Марыйская база №2) ст.Гарыбата | 2025-2026
24 | Ø 133x38 Наружный диаметр 133,3 мм; Максимальный внутренний диаметр 38 мм; Марка стали G; Длина заготовок 10м |  | шт | 5 | DAP (УКПО, Марыйская база №2) ст.Гарыбата | 2025-2026
25 | Ø 108x38 Наружный диаметр 107,9 мм; Максимальный внутренний диаметр 38 мм; Марка стали G; Длина заготовок 10 м |  | шт | 5 | DAP (УКПО, Марыйская база №2) ст.Гарыбата | 2025-2026
V | Труба бурильная квадратная ведущая
26 | ВБТ-140 К. Внутренний диаметр 82,6 мм; Расстояние межд.граниями 139,7 мм; Длина трубы общая 15546 мм; рабочая 14630 мм; Резьбовое соединение: Муфта: тип 6 ⅝ Reg LH (лев); наружный диаметр высад., 196,9мм; Ниппель: тип 5 ½ FH; наружный диаметр высад 177,8 мм. | 1.Трубы должны соответствовать стандарту API Spec 7-1. 2.Термическая обработка производится по всей длине трубы. | шт | 2 | DAP (УКПО, Марыйская база №2) ст.Гарыбата | 2025-2026
27 | ВБТ-89 К. Внутренний диаметр 57,2 мм; Расстояние межд.граниями 88,9 мм; Длина трубы общая 12190 мм; рабочая 11276 мм; Резьбовое соединение: Муфта: тип 4 ½ Reg LH (лев); наружный диаметр высад., 146,1мм; Ниппель: тип NC-38; наружный диаметр высад 120,7 мм. |  | шт | 2 | DAP (УКПО, Марыйская база №2) ст.Гарыбата | 2025-2026
28 | ВБТ-89 К. Внутренний диаметр 57,2 мм; Расстояние межд.граниями 88,9 мм; Длина трубы общая 12190 мм; рабочая 11276 мм; Резьбовое соединение: Муфта: тип 4 ½ Reg LH (лев); наружный диаметр высад., 146,1мм; Ниппель: тип NC-38 LH (лев); наружный диаметр высад 120,7 мм. |  | шт | 2 | DAP (УКПО, Марыйская база №2) ст.Гарыбата | 2025-2026
VI | Фонтанная арматура в комплекте с колонной головкой
29 | Фонтанная арматура АФК6-100х35 К1, ОКК3-35-168х245х324х426 К1 | ТУ 26-16-23-77, ТУ 26-16-183-85 | комплект | 1 | DAP (УКПО, Марыйская база №2) ст.Гарыбата
VII | Муфтовая заготовка
30 | 365x25 Ø наруж365,1мм; Макс Øвн-314,3мм. L-9,5 - 10m, марка стали L-80, | 1. Марка стали и группа прочности заготовок должны соответствовать стандарту API 5 CT. 2.Марка стали 95SS может заменена на аналогичную марку стали с предоставлением обоснования выбора материала. | шт. | 3 | DAP (УКПО, Марыйская база №2) ст.Гарыбата | 2025-2026
31 | 351x25 Ø наруж 350,8мм; Макс Øвн-300,0мм. L-9,5 - 10m, марка стали J-55, |  | шт. | 3 |  | 2025-2026
32 | 269x24 Ø наруж269,8мм; Макс Øвн-222,3мм. L-9,5 - 10m, марка стали L-80, |  | шт. | 8 |  | 2025-2026
33 | 216x22 Øнаруж215,9мм;Макс Øвн-171,4мм. L-9,5 - 10m, марка стали 95SS, |  | шт. | 1 |  | 2025-2026
34 | 195x20 Ø наруж195,3мм; Макс Øвн-154,0мм. L-9,5 - 10m, марка стали 95SS, |  | шт. | 2 |  | 2025-2026
Примечание:
1. Наименование предлагаемой продукции указать в соответствии с маркировками заводов производителей. Участники тендера могут представить предложения, являющиеся аналогом заявленной продукции по стандартам ISO, API и другие. По каждой предлагаемой позиции приложить технические характеристики и описания, а также в обязательном порядке приложить сертификаты качества, сертификаты происхождения, сертификаты соответствия.
2. Предоставить формы разрешения от заводов производителей, с указанием предлагаемой продукции по номенклатуре объявленного перечня.
3. В тендерном предложении предоставить полное техническое описания на русском языке бумажном и в электронном варианте.
4. Предоставить электронный вариант предложения (CD-диск или USB флешка) .
5. Включение поставляемого оборудования в Государственный реестр Туркменистана за счет ПОСТАВЩИКА.
6. УСЛОВИЯ ОПЛАТЫ: ЗА СЧЕТ СОБСТВЕННЫХ СРЕДСТВ ГК "ТУРКМЕНГАЗ" И/ИЛИ ЗА СЧЕТ ПРИВЛЕЧЕНИЯ ФИНАНСОВЫХ СРЕДСТВ.
7. При поставке товара Продавец обязан предоставить документ о проведении международной инспекционной проверки на предмет проведенного испытания и качества по каждой партии Товара со стороны соответствующих уполномоченных организации.
8. Поставщик должен предоставить информацию с официально заверенным переводом:
- Уставные документы (устав);
- Подробную банковскую референцию;
- Справку об отсутствии задолженности от налоговых служб;
- Акт или справку об аудиторской проверке (за последний квартал);
- Калькуляцию цен, на предлагаемое к поставке оборудование;
Предоставляемая для ознакомления техническая информации должна содержать следующие сведения о предлагаемой продукции:
1. Точная маркировка предлагаемого оборудования. (Если предлагается аналог, необходимо предоставить расшифровку маркировки)
2. Все необходимые параметры (конструктивное исполнение, климатическое исполнение, и т.п.)
3. Исполнительные чертежи с указанием установочных размеров
4. Внешний вид продукции
5. Если в состав продукции входят комплектующие, то необходимо предоставить комплектацию
6. Предоставляемая техническая информация должна быть обозначена соответствующим № позиции по ЛОТ.
7. Техническая информация должна быть только на предлагаемую продукцию и соответствовать маркировке по спецификации. (не предъявлять каталоги с несколькими видами или модификациями продукции)
8. Предоставить разрешения на производство, сертификаты (лицензии) выданные уполномоченным органом и заверенным посольством или консульством Туркменистана в стране производителя.
9. Предоставить график поставки
10. Указать сроки эксплуатации на предлагаемую продукцию.
11. Предоставить каталог продукции, который содержит полный перечень и технические информации о выпускаемой продукции с учетом заявленной согласно спецификации
12. Сведение о поставках данной продукции за последние 5 лет с указанием страны в том числе Туркменистан если осуществлена поставка.
В случае отсутствия в тендерном предложении (пакете) запрашиваемых требований, тендерная комиссия в праве отклонить ваше предложение без официального уведомления.