## Lot
ЛОТ №3 "Электротехническое оборудование, контрольно-измерительные приборы".
№ п/п | Наименование продукции | Тип, марка, ГОСТ | Ед. изм. | Кол-во | График поставки | Базис поставки | Год выпуска
1 | 2 | 3 | 4 | 5 | 6 | 7 | 8
1 | Прибор для измерения температуры подшипников агрегата | СГТ - 4 | шт | 3 | согласно контракта | DAP ст. Аннау | 2023-2024г.
2 | Прибор для измерения перепада масло-газ агрегата | КСД - 2 | шт | 2 | -//- | -//- | -//-
3 | Датчики для измерения температуры подшипников агрегата | TSM gr.23 L.25mm galyňlygy 6 mm | шт | 25 | -//- | -//- | -//-
4 | Блок управления общий станционнами кранами | Бк-9 | шт | 10 | -//- | -//- | -//-
5 | Блок управления предупреждение и сигнализации | SL-9 | шт | 10 | -//- | -//- | -//-
6 | Прибор первичный для измерения перепада масло-газ | ДМ 23582 | шт | 3 | -//- | -//- | -//-
7 | Барьер MTL 7187+ Контроль цепи масло смазки ГТД. | Barýer MTL 7187+ | шт | 10 | -//- | -//- | -//-
8 | Прибор для измерения температуры | RP-160 | шт | 4 | -//- | -//- | -//-
9 | Прибор для измерения температуры | КСМ-4 | шт | 4 | -//- | -//- | -//-
10 | Сигнализатор предельных оборотов | ПОС-125 В | шт | 4 | -//- | -//- | -//-
11 | Датчик пламени | Model № 20/20 (SIRA 00 ATEX 1163) | шт | 11 | -//- | -//- | -//-
12 | Датчик газа | "Ultima" XIR Gas Monitor Model s/n B13-4262411-10-043 | шт | 2 | -//- | -//- | -//-
13 | Калибратор | Calibrator “Ultima X Series” | шт | 1 | -//- | -//- | -//-
14 | Датчик газа | “Ultima XE” Gaz monitor XIR MSA | шт | 8 | -//- | -//- | -//-
15 | Модуль RTD | Input 573-935-402 (шкаф DR) | шт | 2 | -//- | -//- | -//-
16 | Реле | Rexroth VT-Muxa2-1-10/V0/1A 24VDC relesi | шт | 3 | -//- | -//- | -//-
17 | Реле | Rele RMI A 4 5. -230 VAC 50-60 HZ | шт | 10 | -//- | -//- | -//-
18 | Солиноид | Solinoid Maxseal IC03S 24V 3.0 W DC Hz | шт | 5 | -//- | -//- | -//-
19 | Блок питания | SIEMENS Input AC 100-240V output DC24 V/1,3 A | шт | 2 | -//- | -//- | -//-
20 | Блок питания | GE Fanuc SERIES 90-70 Module IC697PWR711M | кт | 15 | -//- | -//- | -//-
21 | Жесткий диск | для сервера SCSI.73GB Model ST973451SS Скорость RPM 15Kbit | шт | 4 | -//- | -//- | -//-
22 | Вибродатчик | VT 001-1485D BENTLI Nevada HTVAS PN 350900-158 MOD 177228-158 100mV/in s(3.9mV/mm/s) 10mV/g (1.0mV/m/s2) | шт | 4 | -//- | -//- | -//-
23 | Термопреобразователь (Термодатчик) | METRAN 2700 Pt100-50+500°C L=320mm -40ºC≤ta+75ºC | шт | 50 | -//- | -//- | -//-
24 | Блок питание | HP Model DPS-240 MB-1 B REV, part №469347-001 Input 100-240 V, 5A | шт | 4 | -//- | -//- | -//-
25 | Материнская плата | HP SP461536-001 P7030JSVWUPUF AS450667-001 | шт | 4 | -//- | -//- | -//-
26 | Автомат управления горелкой | Krom Schroder IFD258-5/1W 84621630 A. 1144-001427 FW01AC 230V 50/60 Hz -20+60ºC | шт | 2 | -//- | -//- | -//-
27 | Электро-пневматический позиционер | Spirax Sarco SP301 Positioner S№49345 -20mA V max=45Vdc Pressure 20-100Psi | шт | 2 | -//- | -//- | -//-
28 | Системный блок (процессор) | HP Compaq dc5800 Small Form Factor, PROMOdc5800sS9E8400160hnq2U16rk US S/N:MXL9020YSD P/N:KA426UT#ABA | шт | 2 | -//- | -//- | -//-
29 | Клапан упр. газовым потоком | GS-16 Gas valve Woodward | шт | 5 | -//- | -//- | -//-
30 | Реле | Rele RMI A 4 5. -24 V y | шт | 50 | -//- | -//- | -//-
31 | Датчик загазованности от системы Щит -2 | ДТХ -127 | шт | 3 | -//- | -//- | -//-
32 | Конечные выключатели Шаровых кранов | ВКМ-ВЗГ | шт | 10 | -//- | -//- | -//-
33 | Электрические Автоматы | АП50-2МГ, 500В-220В, 2,5А-4А | шт | 6 | -//- | -//- | -//-
34 | Система контроля загазованности ГАЗ-3 Блок Загазованности | СБПС | шт | 10 | -//- | -//- | -//-
35 | Прибор для измерения температуры | A 565 0-1300 C | шт | 6 | -//- | -//- | -//-
36 | Регулятор оборотов Агрегата ГТК-10-4 | Электро-двигатель ПЛ-0,6 | шт | 5 | -//- | -//- | -//-
37 | КЛЮЧ (доступ) к программе"Open Process" компании ENER PROCESS INJINIRING" (в виде флешки). | “OpenProcess designer version 7.3” (KEY) "GE Fanuc 100092876 OP LWS Development Software Unltd I/O" ключ | кт | 1 | -//- | -//- | -//-
38 | "Autopilit PRO" или аналог Электронный вычислитель (в комплекте с блоком питания, аккумулатором и программным обеспечением по ГОСТ 8.563.1.2.3-97-прошивка). Степень защищености NEMA 4X/IP65; темп. диапазон -40..+85оС; входн напряжение 10-30В пост. тока, выход напряж-9В пост. тока/80мА; Порт: 1 RS232, 1 RS232/RS485, 1 10Base-T Ethernet port, 1 USB port; память для хранения данных Sram 2MB, с аварийным питанием от резервной батареи. Габаритные размеры не более 388х532х209; | Полевой, комбинированный в одном корпусе (сенсорный модуль) измерение температуры, давления, разности давления и вычисления объема природного газа. Диапазон измерения абсол давления 0-100 кгс/см2, разности давления 2кгс/см2, температ от -20 до +80 оС. Погрешность не хуже: при измерен абсол давлен и разности давления ±0.075%, при измер темпер ±0.25, при вычислении алгоритма расхода ГОСТ 8.563.1.2.3-97 - ± 0.025% | кт | 37 | -//- | -//- | -//-
39 | Floboos S600 электронный вычислитель газа | Floboos S600 с программным обеспечением по ГОСТ 8.563.1.2.3-97 | кт | 5 | -//- | -//- | -//-
40 | Блок питания 220 В-12А (для электронного вычислителя "Autopilot PRO"). Наличие регулировки по напряжению. | 220 В 12 А тип IOAT engineering DLS 220-30 (или аналоги) | шт | 21 | -//- | -//- | -//-
41 | Ацетатно-свинцовая лента для анализатора (в комплекте с регулятором давления) | Galvanic Рart#СО 0329 REV1 Manufaktured in Canada by Galvanic applied sciences inc. 7000 Fisher Road S.E. Calgary, Alberta | шт | 24 | -//- | -//- | -//-
42 | Rosemount 3051 CA Датчик абсолютного давления RM 3051 CA или аналогичный датчик | RM 3051 CA (SMART) Диапазон 0-100бар. CA4A52A1AE80408A9078 | шт | 3 | -//- | -//- | -//-
43 | Преобразователь температуры Rosemount 3144 Р | Rosemount 3144 Р D2 A 1 E1 B4 M5 F5 Q4; 4-20 mA | шт | 1 | -//- | -//- | -//-
44 | Анализатор кислорода O2XI "СE Sensing EMEA" | Предел измерения:0-1000 ррm | шт | 1 | -//- | -//- | -//-
45 | Аналитический модуль C09 для газового хроматографа Siemens "MicroSAM" Германия з.н. HXENCS0402 (600 SICV 551496) в комплекте с специальным инструментом для извлечения модуля. | Заказной номер А5E00878861 для аналитического модуля C09. Заказной номер А5E00209905 для инструмента для извлечения модуля . | шт | 1 | -//- | -//- | -//-
46 | Комплект фильтрующего элемента CD-2-MFE для мембранного фильтра анализатора Condumax II | (Genie type 123-005-SS-LB) для Condumax-II Model: Part #123-5x6. Condumax II (REPLACEM ENT PARTS KIT FOR MEMBRANE) MODEL: Part #123-500. (1комплект - 5шт) | кт | 2 | -//- | -//- | -//-
47 | Главная плата Condumax II | Michell Instruments D/C 49/08 80494-I4 *COND0284A4* | шт | 2 | -//- | -//- | -//-
48 | Сенсор по влаге (для анализатора температуры точки росы по воде "Condumax II" Michell Instruments). При приобретении Сенсора по влаге необходимо провести первичную госповерку с предоставлением сертификата Гостандарта Туркменистана. В Туркменистане стенд для поверки Сенсора по влаге отсутсвует. | Michell Instruments FA89-073 3100B0250S08E00001 S/No: XT021529P-236-110001. | шт | 4 | -//- | -//- | -//-
49 | Сенсор температуры точки росы по углеводороду | Michell Instruments 3100B0100S08E00001 S/No: 140020 | шт | 5 | -//- | -//- | -//-
50 | Лентопротяжной механизм | “Galvanic-802” | шт | 1 | -//- | -//- | -//-
51 | Регулятор низкого давления GO | Galvanic Applied Sciences Ltd BA0072. Max Inlet 3600psig 248 bar PR1-1L11A3D111 | шт | 2 | -//- | -//- | -//-
52 | Блок питание на “Galvanic-802” | Galvanic APPLIED SCIENCES PU 1414 CONDOR POWER SUPPLY COI07B0192 OSC20-24G ASSEMBLED IN MEXICO | шт | 3 | -//- | -//- | -//-
53 | Кварцевая трубка | Galvanic 802 Applied Sciences Ltd MC0651Q 13" long | шт | 5 | -//- | -//- | -//-
54 | Клапан соленоид на “Galvanic-802” | ASCO VALVE CANADA serialNo c276455 | шт | 2 | -//- | -//- | -//-
55 | Расходомер | “Galvanic-802” | шт | 2 | -//- | -//- | -//-
56 | 6-ти портовый Клапан | 3-9207-102 (код заказа) | шт | 9 | -//- | -//- | -//-
57 | Набор диафрагм (мембран) для ремонта клапанов ГХ (6-портовой клапан) | 3-9300-108 (код заказа) | кт | 9 | -//- | -//- | -//-
58 | Набор диафрагм (мембран) для ремонта клапанов ГХ (6-портовой клапан) | 3-9300-107 (код заказа) | кт | 9 | -//- | -//- | -//-
59 | Набор колонок С7+ (время анализа 6+ минут) | 3-0520-СOL1 (код заказа) | кт | 3 | -//- | -//- | -//-
60 | Конденсаторный блок | Schneider Elektrik Ref 51780 Seriyal №09111101 50 Kvar Classik 400/415 W, 50/60 Hz | шт | 2 | -//- | -//- | -//-
61 | Трансформатор напряжений | Schneider Elektrik Varpact 10 kW, 50KVar (12/42/75kW,10-3-P,0,5 50Va) | шт | 3 | -//- | -//- | -//-
62 | Предохранитель | Schneider Elektrik fusarc-CF CFR-17.5/10 Ur:17.5kv/1:40 kA, IEC 60282-1 Back-up 51006522 MO Ir:10A 3:39A | шт | 3 | -//- | -//- | -//-
63 | Автоматический выключатель | ABB-MS 495 600w 63A 50-60Hz | шт | 12 | -//- | -//- | -//-
64 | Электромагнитный пускатель | Telemecanigue LCID80M7 | шт | 20 | -//- | -//- | -//-
65 | Датчик скорости вращения турбины | KEMA 04A TEX 20127X | шт | 2 | -//- | -//- | -//-
66 | Вентилятор | Ebmpast R2E280-AE-52-17a230V, 50Hz 10A,225W,2700 ob/min 7mf 400VDB 2700мин-1 7µф 400 VДB | шт | 2 | -//- | -//- | -//-
67 | Аккумулятор | ABT EFTB 12-155Ah, 10 Hr, 20-C IES 60896-21122 2004 BS 6290-4 1997 | шт | 40 | -//- | -//- | -//-
68 | Измерительный преобразователь абсолютного давления ABB 266AST (или его аналог) | ABB-266ASTRKTNB1E2L5B7 M511C1C6H3A1W14; Диапазон 0-100 кгс/см2: 4-20Ма; погр. 0,04% | шт | 4 | -//- | -//- | -//-
69 | Газоанализатор(НВП СН4) в комплекте с калибровочным газом | SEWERIN VARIOTEC | к-т | 8 | -//- | -//- | -//-
70 | Трассоискатель | SEWERIN UT 9000 R | к-т | 7 | -//- | -//- | -//-
71 | Керамическая печка на "Galvanic-802" | WATLOW VC400X09ND 120V | шт | 1 | -//- | -//- | -//-
72 | Фильтр для анализатора точки росы по воде и по углеводородам "Chandler" engineering марки 13-1200-C-S-2 | Фильтр упаковки Part #103 - 505 | уп-ка | 50 | -//- | -//- | -//-
Примечание: 1. Предлагаемые аналоги на товар и продукцию рассматриваются, наименование предлагаемой продукции указать в соответствии с маркировками заводов производителей. 2. Предоставить формы разрешения от заводов производителей, с указанием предлагаемой продукции по номенклатуре объявленного перечня. 3. В тендерном предложении предоставить полное техническое описания на русском языке бумажном и в электронном варианте. 4. Предоставить электронный вариант коммерчекого и технического предложения отделно (CD-диск или USB флешка) . 5. Включение поставляемого оборудования в Государственный реестр Туркменистана за счет ПОСТАВЩИКА. 6. УСЛОВИЯ ОПЛАТЫ: ЗА СЧЕТ СОБСТВЕННЫХ СРЕДСТВ ГК "ТУРКМЕНГАЗ" И/ИЛИ ЗА СЧЕТ ПРИВЛЕЧЕНИЕ ФИНАНСОВЫХ СРЕДСТВ. 7. Срок действия коммерческого предложения не менее 1 (одного) года 8. Поставщик должен предоставить информацию с официально заверенным переводом: - Уставные документы (устав); - Подробную банковскую референцию; - Справку об отсутствии задолженности от налоговых служб; - Акт или справку об аудиторской проверке (за последний квартал); - Калькуляцию цен, на предлагаемое к поставке оборудование. - Цену, на предлагаемое к обучение, шефмонтаж указать отдельно. |  | Предоставляемая для ознакомления техническая информации должна содержать следующие сведения о предлагаемой продукции: 1. Точная маркировка предлагаемого оборудования (Если предлагается аналог, необходимо предоставить расшифровку маркировки) 2. Все необходимые параметры (номинальное напряжение, номинальный ток, конструктивное исполнение, климатическое исполнение, и т.п.) 3. Исполнительные чертежи с указанием установочных размеров 4. Внешний вид продукции 5. Если в состав продукции входят комплектующие, то необходимо предоставить комплектацию 6. Предоставляемая техническая информация должна быть обозначена соответствующим № позиции по ЛОТ 7. Техническая информация должна быть только на предлагаемую продукцию и соответствовать маркировке по спецификации. (не предъявлять каталоги с несколькими видами или модификациями продукции) 8. Представить разрешения на производство, сертификаты (лицензии) выданные уполномоченным органом и заверенный посольством или консульством Туркменистана в стране производителя. В случае отсутствия в тендерной предложении (пакете) запрашиваемых требований, тендерная комиссия в праве отклонить ваше предложение без официального уведомления.